## CF_R0-Calculado
Objeto: |  | Execução de reforma e ampliação elétrica, inclusive materiais e equipamentos.
Local: |  | Rua da Consolação, 717 - São Paulo - SP
PLANILHA ORÇAMENTÁRIA
ITEM | CPOS | DESCRIÇÃO DOS SERVIÇOS | UNID | QTDE | Vlr. Unit. | Vlr. Total | % do Item
1.0 |  | Serviços iniciais
1.1 | 01.06.021 | Elaboração de projeto de adequação de entrada de energia elétrica junto a concessionária, com medição em baixa tensão e demanda até 75 kVA | un | 1
1.2 | 02.08.020 | Placa de identificação para obra | m² | 12.5
1.3 | 02.02.130 | Locação de container tipo escritório com 1 vaso sanitário, 1 lavatório e 1 ponto para chuveiro - área mínima de 13,80 m² | unxmês | 9
1.4 |  | Administração local, mobilização e desmobilização | vb | 1
2.0 |  | Cabine de entrada
2.1 | 14.11.271 | Alvenaria de bloco de concreto estrutural 19 x 19 x 39 cm - classe A | m² | 82
2.2 | 13.01.080 | Laje pré-fabricada mista vigota treliçada/lajota cerâmica - LT 24 (20+4) e capa com concreto de 20MPa | m² | 20
2.3 | 24.02.010 | Porta em ferro de abrir, para receber vidro, sob medida | m² | 3
2.4 | 17.01.020 | Argamassa de regularização e/ou proteção | m³ | 2
2.5 | 17.01.050 | Regularização de piso com nata de cimento | m² | 7.5
2.6 | 17.03.040 | Cimentado desempenado e alisado (queimado) | m² | 7.5
3.0 |  | Infraestrutura externa / interna
3.1 | VB | Desmonte de infraestrutura nas fachadas, recomposição dos sistemas existentes de SPDA e gás, recomposição de alvenaria e acabamento. | vb | 1
3.2 | 03.06.060 | Desmonte (levantamento) mecanizado de pavimento em paralelepípedo ou lajota de concreto, inclusive acomodação do material | m² | 160
3.3 | 03.02.040 | Demolição manual de alvenaria de elevação ou elemento vazado, incluindo revestimento | m³ | 4.56
3.4 | 06.01.020 | Escavação manual em solo de 1ª e 2ª categoria em campo aberto | m³ | 53.6
3.5 | 38.01.120 | Eletroduto de PVC rígido roscável de 2´ - com acessórios | m | 12
3.6 | 38.01.140 | Eletroduto de PVC rígido roscável de 2 1/2´ - com acessórios | m | 150
3.7 | 40.02.080 | Caixa de passagem em chapa, com tampa parafusada, 300 x 300 x 120 mm | un | 5
3.8 | 40.02.020 | Caixa de passagem em chapa, com tampa parafusada, 100 x 100 x 80 mm | un | 7
3.9 | 06.12.020 | Aterro manual apiloado de área interna com maço de 30 kg | m³ | 37.5
3.10 | 04.18.390 | Remoção de condutor embutido diâmetro externo até 6,5 mm | m | 87.5
3.11 | 38.13.040 | Eletroduto corrugado em polietileno de alta densidade, DN= 100 mm, com acessórios | m | 225
3.12 | 19.20.020 | Recolocação de mármore, pedras e granitos, assentes com massa | m² | 140
3.13 | 40.02.060 | Caixa de passagem em chapa, com tampa parafusada, 200 x 200 x 100 mm | un | 14
3.14 | 39.04.080 | Cabo de cobre nu, têmpera mole, classe 2, de 50 mm² | m | 180
3.15 | 17.02.020 | Chapisco | m² | 200
3.16 | 17.02.120 | Emboço comum | m² | 200
3.17 | 17.02.220 | Reboco | m² | 200
3.18 | 22.02.010 | Forro em placa de gesso liso fixo | m² | 20
3.19 | 22.20.020 | Recolocação de forros fixados | m² | 100
3.20 | 33.10.020 | Tinta látex em massa, inclusive preparo | m² | 1800
3.21 | 42.05.190 | Haste de aterramento de 3/4´ x 3,00 m | un | 3
4.0 |  | Instalações elétricas
4.1 | 37.13.620 | Disjuntor termomagnético, unipolar 127/220 V, corrente de 60 A até 70 A | un | 1
4.2 | 37.13.660 | Disjuntor termomagnético, tripolar 220/380 V, corrente de 60 A até 100 A | un | 2
4.3 | 37.13.700 | Disjuntor série universal, em caixa moldada, térmico e magnético fixos, bipolar 480/600 V, corrente de 125 A | un | 1
4.4 | 37.13.720 | Disjuntor série universal, em caixa moldada, térmico fixo e magnético ajustável, tripolar 600 V, corrente de 300 A até 400 A | un | 5
4.5 | 37.13.800 | Mini-disjuntor termomagnético, unipolar 127/220 V, corrente de 10 A até 32 A | un | 79
4.6 | 37.13.840 | Mini-disjuntor termomagnético, bipolar 220/380 V, corrente de 10 A até 32 A | un | 174
4.7 | 37.13.850 | Mini-disjuntor termomagnético, bipolar 220/380 V, corrente de 40 A até 50 A | un | 8
4.8 | 37.13.880 | Mini-disjuntor termomagnético, tripolar 220/380 V, corrente de 10 A até 32 A | un | 27
4.9 | 37.13.890 | Mini-disjuntor termomagnético, tripolar 220/380 V, corrente de 40 A até 50 A | un | 9
4.10 | 37.13.910 | Mini-disjuntor termomagnético, tripolar 400 V, corrente de 80 A até 125 A | un | 7
4.11 | 37.17.060 | Dispositivo diferencial residual de 25 A x 30 mA - 2 polos | un | 3
4.12 | 37.17.070 | Dispositivo diferencial residual de 40 A x 30 mA - 2 polos | un | 12
4.13 | 37.17.074 | Dispositivo diferencial residual de 25 A x 30 mA - 4 polos | un | 12
4.14 | 37.17.080 | Dispositivo diferencial residual de 40 A x 30 mA - 4 polos | un | 2
4.15 | 38.01.020 | Eletroduto de PVC rígido roscável de 1/2´ - com acessórios | m | 2000
4.16 | 38.01.040 | Eletroduto de PVC rígido roscável de 3/4´ - com acessórios | m | 65
4.17 | 38.01.060 | Eletroduto de PVC rígido roscável de 1´ - com acessórios | m | 340
4.18 | 38.01.080 | Eletroduto de PVC rígido roscável de 1 1/4´ - com acessórios | m | 8
4.19 | 38.01.160 | Eletroduto de PVC rígido roscável de 3´ - com acessórios | m | 20
4.20 | 38.19.020 | Eletroduto de PVC corrugado flexível leve, diâmetro externo de 20 mm | m | 1600
4.21 | 38.19.030 | Eletroduto de PVC corrugado flexível leve, diâmetro externo de 25 mm | m | 440
4.22 | 38.19.040 | Eletroduto de PVC corrugado flexível leve, diâmetro externo de 32 mm | m | 130
4.23 | 38.13.010 | Eletroduto corrugado em polietileno de alta densidade, DN= 30 mm, com acessórios | m | 50
4.24 | 38.13.016 | Eletroduto corrugado em polietileno de alta densidade, DN= 40 mm, com acessórios | m | 70
4.25 | 38.13.020 | Eletroduto corrugado em polietileno de alta densidade, DN= 50 mm, com acessórios | m | 250
4.26 | 38.06.180 | Eletroduto galvanizado a quente, pesado de 4´ - com acessórios | m | 120
4.27 | 39.03.160 | Cabo de cobre de 1,5 mm², isolamento 0,6/1 kV - isolação em PVC 70°C | m | 7100
4.28 | 39.03.178 | Cabo de cobre de 6 mm², isolamento 0,6/1 kV - isolação em PVC 70°C | m | 250
4.29 | 39.03.182 | Cabo de cobre de 10 mm², isolamento 0,6/1 kV - isolação em PVC 70°C | m | 840
4.30 | 39.02.016 | Cabo de cobre de 2,5 mm², isolamento 750 V - isolação em PVC 70°C | m | 9700
4.31 | 39.02.020 | Cabo de cobre de 4 mm², isolamento 750 V - isolação em PVC 70°C | m | 300
4.32 | 39.03.170 | Cabo de cobre de 2,5 mm², isolamento 0,6/1 kV - isolação em PVC 70°C | m | 570
4.33 | 39.03.174 | Cabo de cobre de 4 mm², isolamento 0,6/1 kV - isolação em PVC 70°C. | m | 860
4.34 | 39.03.178 | Cabo de cobre de 6 mm², isolamento 0,6/1 kV - isolação em PVC 70°C | m | 900
4.35 | 39.04.080 | Cabo de cobre nu, têmpera mole, classe 2, de 50 mm² | m | 20
4.36 | 39.21.090 | Cabo de cobre flexível de 50 mm², isolamento 0,6/1kV - isolação HEPR 90°C | m | 760
4.37 | 39.21.130 | Cabo de cobre flexível de 185 mm², isolamento 0,6/1kV - isolação HEPR 90°C | m | 510
4.38 | 39.21.070 | Cabo de cobre flexível de 25 mm², isolamento 0,6/1kV - isolação HEPR 90°C | m | 460
4.39 | 39.21.100 | Cabo de cobre flexível de 70 mm², isolamento 0,6/1kV - isolação HEPR 90°C | m | 340
4.40 | 39.21.060 | Cabo de cobre flexível de 16 mm², isolamento 0,6/1kV - isolação HEPR 90°C | m | 670
4.41 | 39.21.080 | Cabo de cobre flexível de 35 mm², isolamento 0,6/1kV - isolação HEPR 90°C | m | 350
4.42 | 40.04.146 | Tomada 3P+T de 63 A, blindada industrial de embutir | cj | 34
4.43 | 40.04.450 | Tomada 2P+T de 10 A - 250 V, completa | cj | 219
4.44 | 40.04.460 | Tomada 2P+T de 20 A - 250 V, completa | cj | 253
4.45 | 40.05.020 | Interruptor com 1 tecla simples e placa | cj | 18
4.46 | 40.05.040 | Interruptor com 2 teclas simples e placa | cj | 21
4.47 | 40.05.060 | Interruptor com 3 teclas simples e placa | cj | 1
4.48 | 40.05.080 | Interruptor com 1 tecla paralelo e placa | cj | 61
4.49 | 40.05.100 | Interruptor com 2 teclas paralelo e placa | cj | 76
4.50 | 40.07.010 | Caixa em PVC de 4´ x 2´ | un | 538
4.51 | 40.07.020 | Caixa em PVC de 4´ x 4´ | un | 218
4.52 | 40.07.040 | Caixa em PVC octogonal de 4´ x 4´ | un | 557
4.53 | 41.02.551 | Lâmpada LED tubular T8 com base G13, de 1850 até 2000 Im - 18 a 20W | un | 940
4.54 | 41.07.450 | Lâmpada fluorescente compacta eletrônica "3U", base E27 de 25 W - 110 ou 220 V | un | 100
4.55 | 41.14.020 | Luminária retangular de embutir tipo calha fechada, com difusor plano em acrílico, para 2 lâmpadas fluorescentes tubulares de 28 W/32 W/36 W/54 W | un | 450
4.56 | 41.14.090 | Luminária retangular de sobrepor tipo calha fechada, com difusor em acrílico translúcido, para 2 lâmpadas fluorescentes de 28 W/32 W/36 W/54 W | un | 54
4.57 | 41.09.750 | Reator eletrônico de alto fator de potência com partida instantânea, para duas lâmpadas fluorescentes tubulares, base bipino bilateral, 32 W - 127 V / 220 V | un | 54
4.58 | 41.14.310 | Luminária redonda de embutir com difusor recuado, para 1 ou 2 lâmpadas fluorescentes compactas de 15 W/18 W/20 W/23 W/26 W | un | 46
4.59 | 41.14.700 | Luminária retangular de sobrepor ou arandela tipo calha fechada com difusor em acrílico para 1 lâmpada fluorescente tubular de 28/54W | un | 40
5.0 |  | Quadro de distribuição
5.1 | 37.03.220 | Quadro de distribuição universal de embutir, para disjuntores 34 DIN / 24 Bolt-on - 150 A - sem componentes | un | 36
5.2 |  | Painel de distribuição com TAG"QGBT", conforme diagrama unifilar, tipo PTTA, conforme NBR 60439-1, grau de proteção IP-54, com disjuntores caixa moldada 35KA, disjuntor geral com acionamento bobina de abertura para controle de abertura através do controlador de temperatura do transformador, iluminação emterna em cada módulo, barramento neutro de aterramento distinto, flanges e barramentos flexíveis para a conexão com o trsnformador. Portas com fecho e chave mestrada, plaquetas de advertência conforme NR-10, ilhois de içamento, inclusive certificado, CEPEL e ensaios de tensão aplicada, ART do fabricante. - fabricação conforme diagrama unifilar. | vb | 1
5.3 |  | Entrada de energia em baixa tensão 208/120V, padrão AES Eletropaulo, entrada subterrânea, constituida de: caixa de distribuição tipo "W", caixa para medição indireta com caixa base de dispositivo de proteção individual, caixa de medição tipo "K", chaves seccionadoras sob carga de 400A, fusivel de 315A, barramentos, eletrodutos, disjuntor principal de 1000A, protetores contra surto, completo de acordo com projeto. | vb | 1
6.0 |  | Serviços complementares
6.1 | 55.01.020 | Limpeza final da obra | m² | 2456
TOTAL DA OBRA
BDI |  |  |  |  | 25%
TOTAL GERAL + BDI

## Resumo
Objeto: |  | Execução de reforma e ampliação elétrica, inclusive materiais e equipamentos.
Local: |  | Rua da Consolação, 717 - São Paulo - SP
RESUMO DA PLANILHA
| Item | Descrição dos Serviços | Valor Total
| 1.0 | Serviços iniciais | 0
| 2.0 | Cabine de entrada | 0
| 3.0 | Infraestrutura externa / interna | 0
| 4.0 | Instalações elétricas | 0
| 5.0 | Quadro de distribuição | 0
| 6.0 | Serviços complementares | 0
| TOTAL |  | 0
| BDI - 25% |  | 0
| TOTAL GERAL |  | 0

## Cronograma
OBRA: | Execução de reforma e ampliação elétrica, inclusive materiais e equipamentos.
LOCAL: | Rua da Consolação, 717 - São Paulo - SP
Item | Descrição dos Serviços | Valor Total | Mês 1 | Mês 2 | Mês 3 | Mês 4 | Mês 5 | Mês 6 | Mês 7 | Mês 8 | Mês 9 | Total
1.0 | Serviços iniciais | 0 | 12% | 11% | 11% | 11% | 11% | 11% | 11% | 11% | 11% | 100%
|  |  | 0 | 0 | 0 | 0 | 0 | 0 | 0 | 0 | 0 | 0
2.0 | Cabine de entrada | 0 | Mês 1: 34%; Mês 2: 33%; Mês 3: 33% | 100%
|  |  | Mês 1: 0; Mês 2: 0; Mês 3: 0 | 0
3.0 | Infraestrutura externa / interna | 0 |  | 17% | 17% | 17% | 17% | 16% | 16% |  |  | 100%
|  |  |  | 0 | 0 | 0 | 0 | 0 | 0 |  |  | 0
4.0 | Instalações elétricas | 0 | Mês 3: 20%; Mês 4: 20%; Mês 5: 20%; Mês 6: 20%; Mês 7: 20% | 100%
|  |  | Mês 3: 0; Mês 4: 0; Mês 5: 0; Mês 6: 0; Mês 7: 0 | 0
5.0 | Quadro de distribuição | 0 |  |  | 30% | 30% | 10% | 10% | 10% | 10% |  | 100%
[5 empty] | 0 | 0 | 0 | 0 | 0 | 0 | 0 | 0
6.0 | Serviços complementares | 0 | Mês 8: 50%; Mês 9: 50% | 100%
|  |  | Mês 8: 0; Mês 9: 0 | 0
TOTAL |  | 0 | 0 | 0 | 0 | 0 | 0 | 0 | 0 | 0 | 0 | 0
BDI - 25% |  | 0 | 0 | 0 | 0 | 0 | 0 | 0 | 0 | 0 | 0 | 0
TOTAL GERAL |  | 0 | 0 | 0 | 0 | 0 | 0 | 0 | 0 | 0 | 0 | 0