## Resumo (hidden)
SECRETARIA DE ESTADO DA SAÚDE
COORDENADORIA GERAL DE ADMINISTRAÇÃO
GRUPO TÉCNICO DE EDIFICAÇÕES
OBRA: |  | Elaboração de Projetos das Cabines de Alta Tensão
LOCAL: |  | Estrada Lins Guiaçara - km 04
0
RESUMO DA PLANILHA
| Item | Descrição dos Serviços | Valor Total
| 1 | Serviço técnico especializado | #N/A
| TOTAL |  | #N/A
| BDI - 30% |  | #N/A
| TOTAL GERAL |  | #N/A

## Planilha
SECRETARIA DE ESTADO DA SAÚDE
COORDENADORIA GERAL DE ADMINISTRAÇÃO
GRUPO TÉCNICO DE EDIFICAÇÕES
OBRA: CONSTRUÇÃO DAS CABINES DE FORÇA E INFRAESTRUTURA DAS REDES SUBTERRANEAS
LOCAL: CAIS - CLEMENTE FERREIRA EM LINS / ESTRADA LINS - GUAIÇARA KM 4
ITEM | CPOS | DESCRIÇÃO DOS SERVIÇOS | UNID | QTDE | Vlr. Unit. | Vlr. Total
1 |  | OBRA CIVIL /CABINES DE ALTA TENSÃO / INFRAESTRUTURA DAS REDES SUBTERRANEAS
1.1 | 02.02 | Container
1.1.1 | 02.02.130 | Locação de container tipo escritório com 1 vaso sanitário, 1 lavatório e 1 ponto para chuveiro - área mínima de 13,80 m² | unxmês | 4
1.1.2 | 02.02.140 | Locação de container tipo sanitário com 2 vasos sanitários, 2 lavatórios, 2 mictórios e 4 pontos para chuveiro - área mínima de 13,80 m² | unxmês | 4
1.1.3 | 02.02.150 | Locação de container tipo depósito - área mínima de 13,80 m² | unxmês | 4
1.2 | 02.03.120 | Tapume fixo para fechamento de áreas, com portão | m² | 180
1.3 | 02.05.202 | Andaime torre metálico (1,5 x 1,5 m) com piso metálico | mxmês | 150
1.4 |  | Adminsitração local, mobilização e desmobilização | vb | 1
1.5 | 02.08 | Sinalização de obra
1.6 | 02.08.020 | Placa de identificação para obra | m² | 42
1.8 | 02.09 | Limpeza de terreno
1.9 | 02.09.030 | Limpeza manual do terreno, inclusive troncos até 5 cm de diâmetro, com caminhão à disposição, dentro da obra, até o raio de 1,0 km | m² | 320
1.10 | 02.10 | Locação de obra
1.11 | 02.10.020 | Locação de obra de edificação | m² | 247.74
1.12 | 02.10.040 | Locação de rede de canalização | m | 600
1.13 |  | Demolição sem reaproveitamento
1.14 | 03.01 | Demolição de concreto, lastro, mistura e afins
1.15 | 03.01.020 | Demolição manual de concreto simples | m³ | 6
1.16 | 03.01.040 | Demolição manual de concreto armado | m³ | 2
1.17 | 03.01.230 | Demolição mecanizada de concreto simples, inclusive fragmentação e acomodação do material | m³ | 3
1.18 | 03.01.240 | Demolição mecanizada de pavimento ou piso em concreto, inclusive fragmentação, carregamento, transporte até 1,0 quilômetro e descarregamento | m² | 50
1.19 | 03.01.260 | Demolição mecanizada de sarjeta ou sarjetão, inclusive fragmentação, carregamento, transporte até 1,0 quilômetro e descarregamento | m³ | 3
1.20 | 03.02 | Demolição de alvenaria
1.21 | 03.02.020 | Demolição manual de alvenaria de fundação/embasamento | m³ | 6
1.22 | 03.02.040 | Demolição manual de alvenaria de elevação ou elemento vazado, incluindo revestimento | m³ | 6
1.23 | 03.04 | Demolição de revestimento cerâmico e ladrilho hidráulico
1.24 | 03.04.020 | Demolição manual de revestimento cerâmico, incluindo a base | m² | 30
1.25 | 03.07 | Demolição de revestimento asfáltico
1.26 | 03.07.030 | Demolição (levantamento) mecanizada de pavimento asfáltico, inclusive fragmentação e acomodação do material | m² | 50
1.27 | 06.02 | Escavação manual em valas e buracos de solo, exceto rocha
1.28 | 06.02.020 | Escavação manual em solo de 1ª e 2ª categoria em vala ou cava até 1,50 m | m³ | 41
1.29 | 06.11 | Reaterro manual sem fornecimento de material
1.30 | 06.11.020 | Reaterro manual para simples regularização sem compactação | m³ | 21
1.31 | 06.12 | Aterro manual sem fornecimento de material
1.32 | 06.12.020 | Aterro manual apiloado de área interna com maço de 30 kg | m³ | 18
1.33 | 7 | Serviço em solo e rocha, mecanizado
1.34 | 07.02 | Escavação mecanizada de valas e buracos em solo, exceto rocha
1.35 | 07.02.020 | Escavação mecanizada de valas ou cavas com profundidade de até 2,00 m | m³ | 144
1.36 | 07.11 | Reaterro mecanizado sem fornecimento de material
1.37 | 07.11.020 | Reaterro compactado mecanizado de vala ou cava com compactador | m³ | 84
1.38 | 9 | Fôrma
1.39 | 09.01 | Forma em tábua
1.40 | 09.01.020 | Forma em madeira comum para fundação | m² | 95.45
1.41 | 09.01.030 | Forma em madeira comum para estrutura | m² | 201.39
1.42 | 10 | Armadura estrutural
1.43 | 10.01 | Armadura em barra
1.44 | 10.01.040 | Armadura em barra de aço CA-50 (A ou B) fyk = 500 MPa | kg | 1940
1.45 | 10.01.060 | Armadura em barra de aço CA-60 (A ou B) fyk = 600 MPa | kg | 290
1.46 | 11 | Caoncreto, massa e lastro
1.47 | 11.01 | Concreto usinado com controle fck - fornecimento do material
1.48 | 11.01.100 | Concreto usinado, fck = 20,0 MPa | m³ | 45.52
1.51 | 11.04 | Concreto não estrutural executado no local - fornecimento do material
1.52 | 11.04.020 | Concreto não estrutural executado no local, mínimo 150 kg cimento / m³ | m³ | 10
1.53 | 11.16 | Lançamento e aplicação
1.54 | 11.16.020 | Lançamento, espalhamento e adensamento de concreto ou massa em lastro e/ou enchimento | m³ | 100
1.55 | 11.16.040 | Lançamento e adensamento de concreto ou massa em fundação | m³ | 10.61
1.56 | 11.16.060 | Lançamento e adensamento de concreto ou massa em estrutura | m³ | 34.91
1.57 | 11.18 | Lastro e enchimento
1.59 | 11.18.040 | Lastro de pedra britada | m³ | 6
1.61 | 12 | Fundação
1.62 | 12.05 | Estaca escavada mecanicamente
1.63 | 12.05.010 | Taxa de mobilização e desmobilização de equipamentos para execução de estaca escavada | tx | 1
1.64 | 12.05.020 | Estaca escavada mecanicamente, diâmetro de 25 cm até 20 t | m | 188
1.65 | 13 | Laje e painel de fechamento pré fabricados
1.66 | 13.02 | Laje pré-fabricada mista em vigotas protendidas e lajotas
1.67 | 13.02.040 | Laje pré-fabricada mista vigota protendida/lajota cerâmica - LP 12 (8+4) e capa com concreto de 20MPa | m² | 366.38
1.68 | 14 | Alvenaria e elemento divisor
1.69 | 14.04 | Alvenaria com bloco cerâmico de vedação
1.70 | 14.04.210 | Alvenaria de bloco cerâmico de vedação, uso revestido, de 14 cm | m² | 107.18
1.71 | 14.04.220 | Alvenaria de bloco cerâmico de vedação, uso revestido, de 19 cm | m² | 579.47
1.72 | 15 | Estrutura em madeira, ferro, alumínio e concreto
1.73 | 15.01 | Estrutura em madeira para cobertura
1.74 | 15.01.220 | Estrutura pontaletada para telhas onduladas | m² | 297.08
1.75 | 16 | Telhamento
1.76 | 16.03 | Telhamento em cimento reforçado com fio sintético (CRFS)
1.77 | 16.03.020 | Telhamento em cimento reforçado com fio sintético CRFS - perfil ondulado de 8 mm | m² | 297.08
1.78 | 16.03.300 | Cumeeira normal em cimento reforçado com fio sintético CRFS - perfil ondulado | m | 46.08
1.79 | 16.33 | Calhas e rufos
1.80 | 16.33.022 | Calha, rufo, afins em chapa galvanizada nº 24 - corte 0,33 m | m | 212
1.81 | 16.33.052 | Calha, rufo, afins em chapa galvanizada nº 24 - corte 0,50 m | m | 96.08
1.82 | 17 | Revestimento em massa ou fundido no local
1.83 | 17.01 | Regularização de base
1.84 | 17.01.040 | Lastro de concreto impermeabilizado | m³ | 12
1.85 | 17.02 | Revestimento em argamassa
1.86 | 17.02.020 | Chapisco | m² | 1756
1.87 | 17.02.140 | Emboço desempenado com espuma de poliéster | m² | 1756
1.88 | 17.03 | Revestimento em cimentado
1.89 | 17.03.040 | Cimentado desempenado e alisado (queimado) | m² | 189
1.90 | 17.03.310 | Rodapé em cimentado desempenado e alisado com altura 7 cm | m | 182.88
1.91 | 17.05 | Revestimento em concreto
1.92 | 17.05.020 | Piso com requadro em concreto simples sem controle de fck | m³ | 18.77
1.93 | 19 | Revestimento em pedra
1.94 | 19.01.390 | Peitoril e/ou soleira em granito, espessura de 2 cm e largura de 21 até 30 cm | m | 12
1.98 | 24 | Esquadria, serralheria e elemento em ferro
1.99 | 24.01 | Caixilho em ferro
1.100 | 24.01.090 | Caixilho em ferro com ventilação permanente, sob medida | m² | 12.8
1.101 | 24.01.110 | Caixilho em ferro tipo veneziana, sob medida | m² | 4.8
1.102 | 24.02 | Portas, portões e gradis
1.103 | 24.02.060 | Porta/portão de abrir em chapa, sob medida | m² | 31.92
1.104 | 24.03 | Elementos em ferro
1.105 | 24.03.200 | Tela de proteção tipo mosquiteira em aço galvanizado, com requadro em perfis de ferro | m² | 17.6
1.106 | 24.03.210 | Tela de proteção em malha ondulada de 1´, fio 10 (BWG), com requadro | m² | 47.65
1.107 | 26.01 | Vidro comum e laminado
1.108 | 26.01.020 | Vidro liso transparente de 3 mm | m² | 21
1.109 | 29 | Inserte metálico
1.110 | 29.01.230 | Cantoneira e perfis em ferro | kg | 50
1.111 | 30.06 | Comunicação visual e sonora
1.112 | 30.06.061 | Sistema de alarme PNE com indicador áudio visual, para pessoas com mobilidade reduzida ou cadeirante | cj | 5
1.113 | 32.17 | Impermeabilização rígida
1.114 | 32.17.010 | Impermeabilização em argamassa impermeável com aditivo hidrófugo | m³ | 3
1.115 | 33 | Pintura
1.116 | 33.10 | Pintura em superfície de concreto/massa/gesso/pedras, inclusive preparo
1.117 | 33.10.030 | Tinta acrílica antimofo em massa, inclusive preparo | m² | 1756.19
1.118 | 33.11 | Pintura em superfície metálica, inclusive preparo
1.119 | 33.11.020 | Esmalte em superfície metálica, inclusive preparo | m² | 150
1.120 | 33.12 | Pintura em superfície de madeira, inclusive preparo
1.121 | 33.12.010 | Esmalte em superfície de madeira, inclusive preparo | m² | 20
2 |  | OBRA ELETRICA / CABINES DE ALTA TENSÃO / INFRAESTRUTURA DAS REDES SUBTERRANEAS
2.1 |  | CABINE DE MEDIÇÃO NA MÉDIA TENSÃO
2.1.1 | 36.05.080 | Isolador tipo pino para 15 kV, inclusive pino (poste) | un | 40
2.1.2 | 36.06.080 | Terminal modular (mufla) unipolar interno para cabo até 70 mm²/15 kV | cj | 4
2.1.3 | 36.07.030 | Para-raios de distribuição, classe 12 kV/10 kA, completo, encapsulado com polímero | un | 3
2.1.4 | 36.09.070 | Transformador de potência trifásico de 1000 kVA, classe 15 kV, a seco com cabine | un | 2
2.1.5 | 36.20.010 | Vergalhão de cobre eletrolítico, diâmetro de 3/8´ | m | 90
2.1.6 | 36.20.030 | União angular para vergalhão, diâmetro de 3/8´ | un | 10
2.1.7 | 36.20.050 | Terminal para vergalhão, diâmetro de 3/8´ | un | 50
2.1.8 | 36.20.070 | Prensa vergalhão ´T´, diâmetro de 3/8´ | un | 20
2.1.9 | 36.20.090 | Vara para manobra em cabine em fibra de vidro, para tensão até 36 kV | un | 4
2.1.10 | 36.20.180 | Luva isolante de borracha, acima de 10 até 20 kV | par | 1
2.1.11 | 36.20.280 | Placa de advertência ´Perigo Alta Tensão´ em cabine primária, nas dimensões 400 x 300 mm, chapa 18 | un | 7
2.1.12 | 36.20.330 | Luva de couro para proteção de luva isolante | par | 1
2.1.13 | 36.20.350 | Caixa porta luvas em madeira, com tampa | un | 1
2.1.14 | 36.20.380 | Tapete de borracha isolante elétrico de 1000 x 1000 mm | un | 4
2.1.15 | 37.04.250 | Quadro de distribuição universal de sobrepor, para disjuntores 16 DIN / 12 Bolt-on - 150 A - sem componentes | un | 1
2.1.16 | 37.06.010 | Painel monobloco autoportante em chapa de aço de 2,0 mm de espessura, com proteção mínima IP 54 - sem componentes | m² | 1
2.1.17 | 37.11.040 | Base de fusível Diazed completa para 63 A | un | 1
2.1.18 | 37.11.140 | Base de fusível unipolar de 15 kV | un | 3
2.1.19 | 37.12.120 | Fusível tipo HH para 15 kV de 2,5 A até 50 A | un | 8
2.1.20 | 37.12.140 | Fusível tipo HH para 15 kV de 60 A até 100 A | un | 4
2.1.21 | 37.13.510 | Disjuntor fixo PVO trifásico, 17,5 kV, 630 A x 350 MVA, 50/60 Hz, com acessórios | un | 1
2.1.22 | 37.13.600 | Disjuntor termomagnético, unipolar 127/220 V, corrente de 10 A até 30 A | un | 2
2.1.23 | 37.13.630 | Disjuntor termomagnético, bipolar 220/380 V, corrente de 10 A até 50 A | un | 4
2.1.24 | 37.15.120 | Chave seccionadora tripolar sob carga para 400 A - 15 kV - com prolongador | un | 3 |  |  |  | Quadro de madeira de lei 1200x800x20mm, pintado
2.1.25 | 37.15.140 | Chave seccionadora tripolar sob carga para 600/630 A - 15 kV - com prolongador | un | 1
2.1.26 | 37.19.060 | Transformador de corrente 50-5 A até 150-5 A, janela | un | 3
2.1.27 | 37.20.210 | Punho de manobra com articulador de acionamento | un | 4
2.1.28 | 38.04.040 | Eletroduto galvanizado, médio de 3/4´ - com acessórios | m | 30
2.1.29 | 38.04.060 | Eletroduto galvanizado, médio de 1´ - com acessórios | m | 1
2.1.30 | 38.06.100 | Eletroduto galvanizado a quente, pesado de 1 1/2´ - com acessórios | m | 2
2.1.31 | 38.13.050 | Eletroduto corrugado em polietileno de alta densidade, DN= 125 mm, com acessórios | m | 15
2.1.32 | 39.04.060 | Cabo de cobre nu, têmpera mole, classe 2, de 25 mm² | m | 75
2.1.33 | 39.04.080 | Cabo de cobre nu, têmpera mole, classe 2, de 50 mm² | m | 50
2.1.34 | 39.09.040 | Conector split-bolt para cabo de 35 mm², latão, simples | un | 50
2.1.35 | 39.10.120 | Terminal de pressão/compressão para cabo de 25 mm² | un | 50
2.1.36 | 40.02.040 | Caixa de passagem em chapa, com tampa parafusada, 150 x 150 x 80 mm | un | 1
2.1.37 | 40.04.460 | Tomada 2P+T de 20 A - 250 V, completa | cj | 6
2.1.38 | 40.05.170 | Interruptor bipolar paralelo, 1 tecla dupla e placa | cj | 2
2.1.39 | 40.06.170 | Condulete metálico de 4´ | cj | 16
2.1.40 | 40.07.010 | Caixa em PVC de 4´ x 2´ | un | 2
2.1.41 | 40.11.070 | Relé supervisor trifásico contra falta de fase, inversão de fase e mínima tensão | un | 1
2.1.42 | 40.20.120 | Placa de 4´ x 2´ | un | 6
2.1.43 | 41.07.430 | Lâmpada fluorescente compacta eletrônica "3U", base E27 de 20 W - 110 ou 220 V | un | 4
2.1.44 | 41.11.711 | Luminária LED retangular para parede/piso de 11.838 até 12.150 lm, eficiência mínima 107 lm/W | un | 3
2.1.45 | 41.13.200 | Luminária blindada oval de sobrepor ou arandela, para lâmpada fluorescentes compacta | un | 4
2.1.46 | 42.05.200 | Haste de aterramento de 5/8´ x 2,40 m | un | 20
2.1.47 | 50.10.120 | Extintor manual de pó químico seco ABC - capacidade de 6 kg | un | 1
2.2 |  | IMPLANTAÇÃO INFRAESTRUTURA REDES SUBTERRANEAS
2.2.1 | 38.13.050 | Eletroduto corrugado em polietileno de alta densidade, DN= 125 mm, com acessórios | m | 1800
2.2.2 | 39.06.070 | Cabo de cobre de 35 mm², isolamento 8,7/15 kV - isolação EPR 90°C | m | 2200
2.2.3 | 11.02.020 | Concreto usinado não estrutural mínimo 150 kg cimento / m³ | m³ | 90
2.3 |  | POSTE DE ENTRADA PRIMÁRIA / PADRÃO CPFL
2.3.1 | 24.03.200 | Tela de proteção tipo mosquiteira em aço galvanizado, com requadro em perfis de ferro | m² | 1
2.3.2 | 36.05.080 | Isolador tipo pino para 15 kV, inclusive pino (poste) | un | 3
2.3.3 | 36.06.060 | Terminal modular (mufla) unipolar externo para cabo até 70 mm²/15 kV | cj | 4
2.3.4 | 36.07.030 | Para-raios de distribuição, classe 12 kV/10 kA, completo, encapsulado com polímero | un | 3
2.3.5 | 36.20.140 | Cruzeta de madeira de 2400 mm | un | 3
2.3.6 | 36.20.200 | Mão francesa de 700 mm | un | 6
2.3.7 | 36.20.340 | Sela para cruzeta de madeira | un | 3
2.3.8 | 39.04.050 | Cabo de cobre nu, têmpera mole, classe 2, de 16 mm² | m | 3
2.3.9 | 39.04.070 | Cabo de cobre nu, têmpera mole, classe 2, de 35 mm² | m | 20
2.3.10 | 39.06.060 | Cabo de cobre de 25 mm², isolamento 8,7/15 kV - isolação EPR 90°C | m | 12
2.3.11 | 39.06.070 | Cabo de cobre de 35 mm², isolamento 8,7/15 kV - isolação EPR 90°C | m | 80
2.3.12 | 39.09.190 | Conector de passagem com sistema de conexão por parafuso, para cabos de 10 até 35 mm², inclusive sistema de fixação | un | 9
2.3.13 | 39.20.005 | Conector prensa-cabo de 3/4´ | un | 9
2.3.14 | 42.05.110 | Conector cabo/haste de 3/4´ | un | 3
2.3.15 | 42.05.200 | Haste de aterramento de 5/8´ x 2,40 m | un | 3
2.3.16 | 68.01.750 | Poste de concreto circular, 400 kg, H = 11,00 m | un | 1
2.4 |  | CABINE TRASFORMADORA Nº 1
2.4.1 | 24.03.200 | Tela de proteção tipo mosquiteira em aço galvanizado, com requadro em perfis de ferro | m² | 1
2.4.2 | 36.05.080 | Isolador tipo pino para 15 kV, inclusive pino (poste) | un | 6
2.4.3 | 36.06.060 | Terminal modular (mufla) unipolar externo para cabo até 70 mm²/15 kV | cj | 6
2.4.5 | 36.07.030 | Para-raios de distribuição, classe 12 kV/10 kA, completo, encapsulado com polímero | un | 3
2.4.6 | 36.09.490 | Transformador trifásico a seco de 150 kVA, encapsulado em resina epóxi sob vácuo | un | 1
2.4.7 | 36.20.010 | Vergalhão de cobre eletrolítico, diâmetro de 3/8´ | m | 15
2.4.8 | 36.20.030 | União angular para vergalhão, diâmetro de 3/8´ | un | 3
2.4.9 | 36.20.050 | Terminal para vergalhão, diâmetro de 3/8´ | un | 9
2.4.10 | 36.20.070 | Prensa vergalhão ´T´, diâmetro de 3/8´ | un | 3
2.4.12 | 36.20.280 | Placa de advertência ´Perigo Alta Tensão´ em cabine primária, nas dimensões 400 x 300 mm, chapa 18 | un | 3
2.4.15 | 36.20.350 | Caixa porta luvas em madeira, com tampa | un | 1
2.4.18 | 36.20.380 | Tapete de borracha isolante elétrico de 1000 x 1000 mm | un | 1
2.4.19 | 37.12.120 | Fusível tipo HH para 15 kV de 2,5 A até 50 A | un | 3
2.4.22 | 37.15.120 | Chave seccionadora tripolar sob carga para 400 A - 15 kV - com prolongador | un | 1
2.4.23 | 38.01.020 | Eletroduto de PVC rígido roscável de 1/2´ - com acessórios | m | 3
2.4.24 | 38.01.180 | Eletroduto de PVC rígido roscável de 4´ - com acessórios | m | 3
2.4.25 | 39.04.060 | Cabo de cobre nu, têmpera mole, classe 2, de 25 mm² | m | 20
2.4.26 | 39.04.070 | Cabo de cobre nu, têmpera mole, classe 2, de 35 mm² | m | 30
2.4.27 | 39.04.080 | Cabo de cobre nu, têmpera mole, classe 2, de 50 mm² | m | 80
2.4.30 | 39.09.040 | Conector split-bolt para cabo de 35 mm², latão, simples | un | 15
2.4.31 | 39.10.120 | Terminal de pressão/compressão para cabo de 25 mm² | un | 15
2.4.34 | 39.10.280 | Terminal de pressão/compressão para cabo de 185 mm² | un | 8
2.4.35 | 39.21.130 | Cabo de cobre flexível de 185 mm², isolamento 0,6/1kV - isolação HEPR 90°C | m | 32
2.4.37 | 40.04.460 | Tomada 2P+T de 20 A - 250 V, completa | cj | 4
2.4.39 | 40.05.170 | Interruptor bipolar paralelo, 1 tecla dupla e placa | cj | 2
2.4.40 | 41.07.450 | Lâmpada fluorescente compacta eletrônica "3U", base E27 de 25 W - 110 ou 220 V | un | 2
2.4.41 | 41.13.200 | Luminária blindada oval de sobrepor ou arandela, para lâmpada fluorescentes compacta | un | 2
2.4.42 | 42.05.200 | Haste de aterramento de 5/8´ x 2,40 m | un | 12
2.4.43 | 50.05.310 | Bloco autônomo de iluminação de emergência com autonomia mínima de 3 horas, equipado com 2 faróis de lâmpadas de 21/55 W | un | 2
2.4.44 | 50.10.120 | Extintor manual de pó químico seco ABC - capacidade de 6 kg | un | 1
2.5 |  | CABINE TRASFORMADORA Nº 2
2.5.1 | 36.06.080 | Terminal modular (mufla) unipolar interno para cabo até 70 mm²/15 kV | cj | 3
2.5.2 | 36.07.030 | Para-raios de distribuição, classe 12 kV/10 kA, completo, encapsulado com polímero | un | 3
2.5.3 | 36.20.010 | Vergalhão de cobre eletrolítico, diâmetro de 3/8´ | m | 15
2.5.4 | 36.20.030 | União angular para vergalhão, diâmetro de 3/8´ | un | 3
2.5.5 | 36.20.070 | Prensa vergalhão ´T´, diâmetro de 3/8´ | un | 3
2.5.6 | 36.20.050 | Terminal para vergalhão, diâmetro de 3/8´ | un | 9
2.5.7 | 36.05.080 | Isolador tipo pino para 15 kV, inclusive pino (poste) | un | 6
2.5.8 | 37.15.120 | Chave seccionadora tripolar sob carga para 400 A - 15 kV - com prolongador | un | 1
2.5.9 | 37.12.120 | Fusível tipo HH para 15 kV de 2,5 A até 50 A | un | 3
2.5.10 | 36.09.370 | Transformador de potência trifásico de 300 kVA, classe 15 kV, a seco | un | 1
2.5.11 | 38.01.020 | Eletroduto de PVC rígido roscável de 1/2´ - com acessórios | m | 36
2.5.12 | 40.05.080 | Interruptor com 1 tecla paralelo e placa | cj | 6
2.5.13 | 40.04.450 | Tomada 2P+T de 10 A - 250 V, completa | cj | 11
2.5.14 | 50.05.310 | Bloco autônomo de iluminação de emergência com autonomia mínima de 3 horas, equipado com 2 faróis de lâmpadas de 21/55 W | un | 6
2.5.15 | 50.10.120 | Extintor manual de pó químico seco ABC - capacidade de 6 kg | un | 3
2.5.16 | 39.04.080 | Cabo de cobre nu, têmpera mole, classe 2, de 50 mm² | m | 150
2.5.17 | 39.04.070 | Cabo de cobre nu, têmpera mole, classe 2, de 35 mm² | m | 30
2.5.18 | 39.04.060 | Cabo de cobre nu, têmpera mole, classe 2, de 25 mm² | m | 50
2.5.19 | 42.05.200 | Haste de aterramento de 5/8´ x 2,40 m | un | 25
2.5.20 | 39.09.040 | Conector split-bolt para cabo de 35 mm², latão, simples | un | 30
2.5.21 | 39.10.120 | Terminal de pressão/compressão para cabo de 25 mm² | un | 50
2.5.22 | 41.13.200 | Luminária blindada oval de sobrepor ou arandela, para lâmpada fluorescentes compacta | un | 8
2.5.23 | 41.07.430 | Lâmpada fluorescente compacta eletrônica "3U", base E27 de 20 W - 110 ou 220 V | un | 8
2.5.24 | 36.20.280 | Placa de advertência ´Perigo Alta Tensão´ em cabine primária, nas dimensões 400 x 300 mm, chapa 18 | un | 6
2.5.25 | 36.20.350 | Caixa porta luvas em madeira, com tampa | un | 1
2.5.26 | 36.20.380 | Tapete de borracha isolante elétrico de 1000 x 1000 mm | un | 1
2.5.27 | 24.03.200 | Tela de proteção tipo mosquiteira em aço galvanizado, com requadro em perfis de ferro | m² | 3
2.5.28 | 39.06.084 | Cabo de cobre de 120 mm², isolamento 8,7/15 kV - isolação EPR 90°C | m | 75
2.5.29 | 39.10.246 | Terminal de pressão/compressão para cabo de 120 mm² | un | 16
2.6 |  | CABINE TRASFORMADORA Nº 3
2.6.1 | 24.03.200 | Tela de proteção tipo mosquiteira em aço galvanizado, com requadro em perfis de ferro | m² | 3
2.6.2 | 36.05.080 | Isolador tipo pino para 15 kV, inclusive pino (poste) | un | 6
2.6.3 | 36.06.060 | Terminal modular (mufla) unipolar externo para cabo até 70 mm²/15 kV | cj | 3
2.6.4 | 36.07.030 | Para-raios de distribuição, classe 12 kV/10 kA, completo, encapsulado com polímero | un | 3
2.6.5 | 36.09.360 | Transformador de potência trifásico de 750 kVA, classe 15 kV, a seco | un | 1
2.6.6 | 36.20.010 | Vergalhão de cobre eletrolítico, diâmetro de 3/8´ | m | 15
2.6.7 | 36.20.030 | União angular para vergalhão, diâmetro de 3/8´ | un | 3
2.6.8 | 36.20.050 | Terminal para vergalhão, diâmetro de 3/8´ | un | 9
2.6.9 | 36.20.070 | Prensa vergalhão ´T´, diâmetro de 3/8´ | un | 3
2.6.10 | 36.20.280 | Placa de advertência ´Perigo Alta Tensão´ em cabine primária, nas dimensões 400 x 300 mm, chapa 18 | un | 6
2.6.11 | 36.20.350 | Caixa porta luvas em madeira, com tampa | un | 1
2.6.12 | 36.20.380 | Tapete de borracha isolante elétrico de 1000 x 1000 mm | un | 1
2.6.13 | 37.12.120 | Fusível tipo HH para 15 kV de 2,5 A até 50 A | un | 3
2.6.14 | 37.15.120 | Chave seccionadora tripolar sob carga para 400 A - 15 kV - com prolongador | un | 1
2.6.15 | 38.01.020 | Eletroduto de PVC rígido roscável de 1/2´ - com acessórios | m | 36
2.6.16 | 39.04.060 | Cabo de cobre nu, têmpera mole, classe 2, de 25 mm² | m | 50
2.6.17 | 39.04.070 | Cabo de cobre nu, têmpera mole, classe 2, de 35 mm² | m | 30
2.6.18 | 39.04.080 | Cabo de cobre nu, têmpera mole, classe 2, de 50 mm² | m | 150
2.6.19 | 39.04.140 | Cabo de cobre nu, têmpera mole, classe 2, de 120 mm² | m | 30
2.6.20 | 39.09.040 | Conector split-bolt para cabo de 35 mm², latão, simples | un | 30
2.6.21 | 39.10.120 | Terminal de pressão/compressão para cabo de 25 mm² | un | 50
2.6.22 | 39.10.300 | Terminal de pressão/compressão para cabo de 240 mm² | un | 24
2.6.23 | 39.21.140 | Cabo de cobre flexível de 240 mm², isolamento 0,6/1kV - isolação HEPR 90°C | m | 90
2.6.24 | 40.04.450 | Tomada 2P+T de 10 A - 250 V, completa | cj | 11
2.6.25 | 40.05.080 | Interruptor com 1 tecla paralelo e placa | cj | 6
2.6.26 | 41.07.430 | Lâmpada fluorescente compacta eletrônica "3U", base E27 de 20 W - 110 ou 220 V | un | 8
2.6.27 | 41.13.200 | Luminária blindada oval de sobrepor ou arandela, para lâmpada fluorescentes compacta | un | 8
2.6.28 | 42.05.200 | Haste de aterramento de 5/8´ x 2,40 m | un | 25
2.6.29 | 50.05.310 | Bloco autônomo de iluminação de emergência com autonomia mínima de 3 horas, equipado com 2 faróis de lâmpadas de 21/55 W | un | 6
2.6.30 | 50.10.120 | Extintor manual de pó químico seco ABC - capacidade de 6 kg | un | 3
3 |  | FERRAGENS
3.1 |  | FERRAGENS - CABINE DE MEDIÇÃO
3.1.1 | 24.01.090 | Caixilho em ferro com ventilação permanente, sob medida | m² | 4.32
3.1.2 | 24.01.110 | Caixilho em ferro tipo veneziana, sob medida | m² | 1.6
3.1.3 | 24.02.060 | Porta/portão de abrir em chapa, sob medida | m² | 3.36
3.1.4 | 24.03.200 | Tela de proteção tipo mosquiteira em aço galvanizado, com requadro em perfis de ferro | m² | 29.45
3.1.5 | 29.01.230 | Cantoneira e perfis em ferro | kg | 17
3.1.6 | 37.11.130 | Base de fusível tripolar de 25 kV | un | 14
3.2 |  | FERRAGENS - CABINE TRANSFORMADORA Nº1
3.2.1 | 24.01.090 | Caixilho em ferro com ventilação permanente, sob medida | m² | 1.28
3.2.2 | 24.01.110 | Caixilho em ferro tipo veneziana, sob medida | m² | 0.6
3.2.3 | 24.02.060 | Porta/portão de abrir em chapa, sob medida | m² | 3.36
3.2.4 | 24.03.200 | Tela de proteção tipo mosquiteira em aço galvanizado, com requadro em perfis de ferro | m² | 7.71
3.2.5 | 37.11.130 | Base de fusível tripolar de 25 kV | un | 3
3.3 |  | FERRAGENS - CABINE TRANSFORMADORA Nº2
3.3.1 | 24.01.090 | Caixilho em ferro com ventilação permanente, sob medida | m² | 3.84
3.3.2 | 24.01.110 | Caixilho em ferro tipo veneziana, sob medida | m² | 1.44
3.3.3 | 24.02.060 | Porta/portão de abrir em chapa, sob medida | m² | 8.4
3.3.4 | 24.03.200 | Tela de proteção tipo mosquiteira em aço galvanizado, com requadro em perfis de ferro | m² | 13.7
3.3.5 | 37.11.130 | Base de fusível tripolar de 25 kV | un | 3
3.4 |  | FERRAGENS - CABINE TRANSFORMADORA Nº3
3.4.1 | 24.01.090 | Caixilho em ferro com ventilação permanente, sob medida | m² | 1.44
3.4.2 | 24.01.110 | Caixilho em ferro tipo veneziana, sob medida | m² | 1.68
3.4.3 | 24.02.060 | Porta/portão de abrir em chapa, sob medida | m² | 6.72
3.4.4 | 24.03.200 | Tela de proteção tipo mosquiteira em aço galvanizado, com requadro em perfis de ferro | m² | 13.7
3.4.5 | 37.11.130 | Base de fusível tripolar de 25 kV | un | 3
4 |  | CONJUNTO GERADORES DIESEL/ELETRICO
4.1 |  | CABINE TRANSFORMADORA nº 2
4.1.1 | 36.08.040 | Grupo gerador com potência de 350/320 kVA, variação de + ou - 10% - completo | un | 1
4.2 |  | CABINE TRANSFORMADORA nº 3
4.1.2 |  | Grupo gerador diesel/eletrico 750KVA/600KW STANDBT 680KVA/540KW PRIME, 60hz, tipo aberto,127/220v, com painel de transferencia automatico, completo com todos perifericos e acessorios | un | 1 |  |  | *estimado com base nos valores de itens próximos (ver aba Valos grupo Gerador)
#REF!
5 |  | QUADROS DISTRIBUIDORES GERAIS - BAIXA TENSÃO
5.1 |  | QUADRO DISTRIBUIDOR GERAL - CABINE TRANSFORMADORA nº 1, nº 2 e nº 3
5.1.1 | 37.06.010 | Painel monobloco autoportante em chapa de aço de 2,0 mm de espessura, com proteção mínima IP 54 - sem componentes | m² | 12.96
5.1.2 | 37.10.010 | Barramento de cobre nu | kg | 160
5.1.3 | 37.12.200 | Fusível diazed retardado de 2 A até 25 A | un | 4
5.1.4 | 37.13.660 | Disjuntor termomagnético, tripolar 220/380 V, corrente de 60 A até 100 A | un | 25
5.1.5 | 37.13.700 | Disjuntor série universal, em caixa moldada, térmico e magnético fixos, bipolar 480/600 V, corrente de 125 A | un | 24
5.1.6 | 37.13.720 | Disjuntor série universal, em caixa moldada, térmico fixo e magnético ajustável, tripolar 600 V, corrente de 300 A até 400 A | un | 9
5.1.7 | 37.13.730 | Disjuntor série universal, em caixa moldada, térmico fixo e magnético ajustável, tripolar 600 V, corrente de 500 A até 630 A | un | 1
5.1.8 | 37.13.770 | Disjuntor em caixa moldada, térmico e magnético ajustáveis, tripolar 1250/690 V, faixa de ajuste de 800 até 1250 A | un | 3
5.1.9 | 37.19.020 | Transformador de corrente 200-5 A até 600-5 A, janela | un | 4
5.1.10 | 40.13.010 | Chave comutadora para amperímetro | un | 4
5.1.11 | 40.13.040 | Amperímetro de ferro móvel de 96x96mm, para ligação em transformador de corrente, escala fixa de 0A/50A até 0A/2,0kA | un | 4
5.1.12 | 40.14.010 | Chave comutadora para voltímetro | un | 4
5.1.13 | 40.14.030 | Voltímetro de ferro móvel de 96 x 96 mm, escalas variáveis de 0/150 V, 0/250 V, 0/300 V, 0/500 V e 0/600 V | un | 4
TOTAL
BDI - 25% (acórdão 2622/2013 TCU)
TOTAL GERAL

## Cronograma
SECRETARIA DE ESTADO DA SAÚDE
COORDENADORIA GERAL DE ADMINISTRAÇÃO
GRUPO TÉCNICO DE EDIFICAÇÕES
OBRA: CONSTRUÇÃO DAS CABINES DE FORÇA E INFRAESTRUTURA DAS REDES SUBTERRANEAS
LOCAL: CAIS - CLEMENTE FERREIRA EM LINS / ESTRADA LINS - GUAIÇARA KM 4
CRONOGRAMA FISICO - FINANCEIRO
0
ITEM | Descrição dos Serviços | Valor Total | Mês 1 | Mês 2 | Mês 3 | Mês 4 | TOTAL
1 | OBRA CIVIL /CABINES DE ALTA TENSÃO / INFRAESTRUTURA DAS REDES SUBTERRANEAS | 0 | 25% | 25% | 25% | 25% | 100%
|  |  | 0 | 0 | 0 | 0 | 0
2 | OBRA ELETRICA / CABINES DE ALTA TENSÃO / INFRAESTRUTURA DAS REDES SUBTERRANEAS | 0 | 10% | 25% | 30% | 35% | 100%
|  |  | 0 | 0 | 0 | 0 | 0
TOTAL |  | 0 | 0 | 0 | 0 | 0 | 0
BDI |  | 0 | 0 | 0 | 0 | 0 | 0
TOTAL GERAL |  | 0 | 0 | 0 | 0 | 0 | 0