## PLAN.PP
PLANILHA ORÇAMENTÁRIA
OBRA: | Reforma e Adequação estruturais visando obtenção de AVCB para Hospital Estadual Porto Primavera
LOCAL: | Rua do Hospital, 135 - Porto Primavera - Rosana - SP
BASE | Fonte: Boletim CDHU 190 - Data Base MAIO/2023
PLANILHA ORÇAMENTÁRIA
ITEM | CDHU | DESCRIÇÃO DOS SERVIÇOS | UNID | QUANT. | R$ UNIT. | TOTAL
1.0 |  | SERVIÇO TÉCNICO ESPECIALIZADO |  |  |  | 0
1.1 | 01.17.071 | Projeto executivo de instalações hidráulicas em formato A1 | UN | 25
1.2 | 01.17.111 | Projeto executivo de instalações elétricas em formato A1 | UN | 40
1.3 | 01.17.121 | Projeto executivo de instalações elétricas em formato A0 | UN | 20
1.4 | 01.17.151 | Projeto executivo de climatização em formato A1 | UN | 20
1.5 | 01.17.031 | Projeto executivo de arquitetura em formato A1 | UN | 20
1.6 | 01.17.051 | Projeto executivo de estrutura em formato A1 | UN | 18
1.7 | 01.17.061 | Projeto executivo de estrutura em formato A0 | UN | 15
1.8 | CPU 1 | As Built | UN | 50
2.0 |  | INICIO, APOIO E ADMINISTRAÇÃO DE OBRA |  |  |  | 0
2.1 | 02.08.020 | Placa de identificação para obra | M2 | 24
2.2 | 02.01.021 | Construção provisória em madeira - fornecimento e montagem | M2 | 350
2.3 | 02.01.171 | Sanitário/vestiário provisório em alvenaria | M2 | 121.24
2.4 | 02.01.200 | Desmobilização de construção provisória | M2 | 471.24
2.5 | 02.03.060 | Proteção de fachada com tela de nylon | M2 | 904
2.6 | 02.03.080 | Fechamento provisório de vãos em chapa de madeira compensada | M2 | 118.68
2.7 | 02.03.120 | Tapume fixo para fechamento de áreas, com portão | M2 | 344.25
2.8 | 02.05.060 | Montagem e desmontagem de andaime torre metálica com altura até 10 m | M | 1661.66
2.9 | 02.05.080 | Montagem e desmontagem de andaime torre metálica com altura superior a 10 m | M | 904
2.10 | 02.05.202 | Andaime torre metálico (1,5 x 1,5 m) com piso metálico | MXMES | 10407.7
2.11 | 02.05.212 | Andaime tubular fachadeiro com piso metálico e sapatas ajustáveis | M2MES | 3616
3.0 |  | DEMOLIÇÃO SEM REAPROVEITAMENTO / RETIRADA COM REAPROVEITAMENTO
3.1 | 03.01.040 | Demolição manual de concreto armado | M3 | 647.41
3.2 | 03.02.040 | Demolição manual de alvenaria de elevação ou elemento vazado, incluindo revestimento | M3 | 218.7
3.3 | 03.03.060 | Demolição manual de revestimento em massa de piso | M2 | 908.25
3.4 | 03.04.020 | Demolição manual de revestimento cerâmico, incluindo a base | M2 | 1093.09
3.5 | 03.04.040 | Demolição manual de rodapé, soleira ou peitoril, em material cerâmico e/ou ladrilho hidráulico, incluindo a base | M | 1383.49
3.6 | 03.05.020 | Demolição manual de revestimento sintético, incluindo a base | M2 | 687.1
3.7 | 03.08.040 | Demolição manual de forro qualquer, inclusive sistema de fixação/tarugamento | M2 | 2587.85
3.8 | 03.08.200 | Demolição manual de painéis divisórias, inclusive montantes metálicos | M2 | 4113.44
3.9 | 04.08.020 | Retirada de folha de esquadria em madeira | UN | 72
3.10 | 04.08.040 | Retirada de guarnição, moldura e peças lineares em madeira, fixadas | M | 376.1
3.11 | 04.08.060 | Retirada de batente com guarnição e peças lineares em madeira, chumbados | M | 81.6
3.12 | 04.18.360 | Remoção de condutor aparente diâmetro externo acima de 6,5 mm | M | 2199.74
3.13 | 04.18.370 | Remoção de condutor aparente diâmetro externo até 6,5 mm | M | 1970.66
3.14 | 04.18.380 | Remoção de condutor embutido diâmetro externo acima de 6,5 mm | M | 1689.46
3.15 | 04.18.390 | Remoção de condutor embutido diâmetro externo até 6,5 mm | M | 1490.15
3.16 | 04.30.060 | Remoção de tubulação hidráulica em geral, incluindo conexões, caixas e ralos | M | 3847.05
3.17 | 04.09.020 | Retirada de esquadria metálica em geral | M2 | 19.07
3.18 | 04.10.020 | Retirada de fechadura ou fecho de embutir | UN | 16
3.19 | 04.10.060 | Retirada de dobradiça | UN | 48
3.20 | 04.11.020 | Retirada de aparelho sanitário incluindo acessórios | UN | 86
3.21 | 04.11.030 | Retirada de bancada incluindo pertences | M2 | 57.43
3.22 | 05.07.060 | Remoção de entulho de obra com caçamba metálica - material rejeitado e misturado por vegetação, isopor, manta asfáltica e lã de vidro | M3 | 2333.63
3.23 | 05.09.006 | Taxa de destinação de resíduo sólido em aterro, tipo inerte | T | 3033.719
4.0 |  | FUNDAÇÃO E ESTRUTURA |  |  |  | 0
4.1 |  | FUNDAÇÃO
4.1.1 | 06.01.020 | Escavação manual em solo de 1ª e 2ª categoria em campo aberto | M3 | 177.64
4.1.2 | 12.01.041 | Broca em concreto armado diâmetro de 25 cm - completa | M | 2100
4.1.3 | 11.18.040 | Lastro de pedra britada | M3 | 39.92
4.1.4 | 09.01.020 | Forma em madeira comum para fundação | M2 | 816.94
4.1.5 | 11.01.130 | Concreto usinado, fck = 25 MPa | M3 | 91.64
4.1.6 | 11.16.040 | Lançamento e adensamento de concreto ou massa em fundação | M3 | 91.64
4.1.7 | 06.11.040 | Reaterro manual apiloado sem controle de compactação | M3 | 86
4.2 |  | ESTRUTURA
4.2.1 | 08.02.050 | Cimbramento tubular metálico | M3MES | 2497.39
4.2.2 | 08.02.060 | Montagem e desmontagem de cimbramento tubular metálico | M3 | 1248.69
4.2.3 | 09.02.020 | Forma plana em compensado para estrutura convencional | M2 | 5285.9
4.2.4 | 10.01.040 | Armadura em barra de aço CA-50 (A ou B) fyk = 500 MPa | KG | 49266.9547
4.2.5 | 10.01.060 | Armadura em barra de aço CA-60 (A ou B) fyk = 600 MPa | KG | 5474.1
4.2.6 | 10.02.020 | Armadura em tela soldada de aço | KG | 4245.57
4.2.7 | 11.01.321 | Concreto usinado, fck = 35 MPa - para bombeamento | M3 | 647.41
4.2.8 | 11.16.080 | Lançamento e adensamento de concreto ou massa por bombeamento | M3 | 647.41
5.0 |  | ALVENARIA E ELEMENTO DIVISOR/COBERTURA |  |  |  | 0
5.1 | 14.01.020 | Alvenaria de embasamento em tijolo maciço comum | M3 | 37.11
5.2 | 14.10.111 | Alvenaria de bloco de concreto de vedação de 14 x 19 x 39 cm - classe C | M2 | 2674.2
5.3 | 14.10.121 | Alvenaria de bloco de concreto de vedação de 19 x 19 x 39 cm - classe C | M2 | 1253.69
5.4 | 14.20.010 | Vergas, contravergas e pilaretes de concreto armado | M3 | 6.38
6.0 |  | REVESTIMENTOS PAREDES |  |  |  | 0
6.1 | 17.02.020 | Chapisco | M2 | 7855.78
6.2 | 17.02.120 | Emboço comum | M2 | 1531.73
6.3 | 17.02.140 | Emboço desempenado com espuma de poliéster | M2 | 6324.05
6.4 | 18.11.052 | Revestimento em placa cerâmica esmaltada, tipo monoporosa, assentado e rejuntado com argamassa industrializada | M2 | 1531.73
7.0 |  | REVESTIMENTOS PISOS |  |  |  | 0
7.1 | 17.01.020 | Argamassa de regularização e/ou proteção | M3 | 182.87
7.2 | 17.01.060 | Regularização de piso com nata de cimento e adesivo de alto desempenho | M2 | 2612.51
7.3 | 17.12.060 | Piso em alta resistência moldado no local 12 mm | M2 | 2612.51
7.4 | 17.12.100 | Soleira em alta resistência moldada no local | M | 130.7
7.5 | 17.12.240 | Rodapé qualquer em alta resistência moldado no local até 10 cm | M | 1557.81
7.6 | 17.40.150 | Resina acrílica para piso de granilite | M2 | 2768.29
7.7 | 02.03.240 | Proteção de piso com tecido de aniagem e gesso | M2 | 2768.29
8.0 |  | FORRO |  |  |  | 0
8.1 | 22.02.030 | Forro em painéis de gesso acartonado, espessura de 12,5mm, fixo | M2 | 2132.76
8.2 | 22.02.100 | Forro em painéis de gesso acartonado, acabamento liso com película em PVC - removível | M2 | 479.75
9.0 |  | ESQUADRIAS, BRISES, PORTAS, MARCENARIAS, VIDROS, CORRIMÃO |  |  |  | 0
9.1 | 23.04.590 | Porta em laminado fenólico melamínico com acabamento liso, batente metálico - 70 x 210 cm | UN | 1
9.2 | 23.04.600 | Porta em laminado fenólico melamínico com acabamento liso, batente metálico - 80 x 210 cm | UN | 3
9.3 | 23.04.610 | Porta em laminado fenólico melamínico com acabamento liso, batente metálico - 90 x 210 cm | UN | 61
9.4 | 23.04.620 | Porta em laminado fenólico melamínico com acabamento liso, batente metálico - 120 x 210 cm | UN | 49
9.5 | 25.02.300 | Porta de abrir em alumínio com pintura eletrostática, sob medida - cor branca | M2 | 15.16
9.8 | 23.20.110 | Visor fixo e requadro de madeira para porta, para receber vidro | M2 | 2.8
9.9 | 24.20.120 | Batente em chapa dobrada para portas | M | 27.2
9.10 | CPU 02 | Encabeçamento de porta em perfil U em ferro | m | 904.38
9.11 | 21.03.010 | Revestimento em aço inoxidável AISI 304, liga 18,8, chapa 20, espessura de 1 mm, acabamento escovado com grana especial | M2 | 17.88
9.12 | 23.08.030 | Faixa/batedor de proteção em madeira de 20 x 5 cm, com acabamento em laminado fenólico melamínico | M | 100
9.13 | 23.08.100 | Armário tipo prateleira com subdivisão em compensado, revestido totalmente em laminado fenólico melamínico | M2 | 19.15
9.14 | 23.08.220 | Armário sob medida em compensado de madeira totalmente revestido em laminado melamínico texturizado, completo | M2 | 24.04
9.15 | 25.01.240 | Caixilho fixo em alumínio, sob medida - branco | M2 | 10.8
9.16 | 25.01.361 | Caixilho em alumínio maxim-ar com vidro - branco | M2 | 174.79
9.17 | 25.01.380 | Caixilho em alumínio de correr com vidro - branco | M2 | 89.76
9.18 | 25.01.470 | Caixilho fixo tipo veneziana em alumínio anodizado, sob medida - branco | M2 | 14.99
9.19 | 28.01.171 | Mola aérea para porta, com esforço acima de 60 kg até 80 kg | UN | 112
9.20 | 24.03.200 | Tela de proteção tipo mosquiteira em aço galvanizado, com requadro em perfis de ferro | M2 | 290.51
9.21 | 26.01.080 | Vidro liso transparente de 6 mm | M2 | 275.35
9.22 | 26.01.170 | Vidro liso laminado incolor de 10 mm | M2 | 15.16
9.23 | 28.01.020 | Ferragem completa com maçaneta tipo alavanca, para porta externa com 1 folha | CJ | 114
9.24 | 28.01.030 | Ferragem completa com maçaneta tipo alavanca, para porta externa com 2 folhas | CJ | 26
9.25 | 28.20.650 | Puxador duplo em aço inoxidável, para porta de madeira, alumínio ou vidro, de 350 mm | UN | 5
10.0 |  | IMPERMEABILIZAÇÃO,PROTEÇÃO E JUNTA |  |  |  | 0
10.1 | 32.17.010 | Impermeabilização em argamassa impermeável com aditivo hidrófugo | M3 | 49.63
10.2 | 32.16.010 | Impermeabilização em pintura de asfalto oxidado com solventes orgânicos, sobre massa | M2 | 3014.04
10.3 | 32.15.040 | Impermeabilização em manta asfáltica com armadura, tipo III-B, espessura de 4 mm | M2 | 2904.67
10.4 | 32.20.020 | Aplicação de papel Kraft | M2 | 2904.67
10.5 | 32.20.050 | Tela em polietileno, malha hexagonal de 1/2´, para armadura de argamassa | M2 | 918.24
11.0 |  | INSERTES METALICOS |  |  |  | 0
11.1 | 29.01.020 | Cantoneira em alumínio perfil sextavado | M | 262.8
11.2 | 29.01.230 | Cantoneira e perfis em ferro | KG | 221.7
12.0 |  | COBERTURAS E/OU MARQUISES |  |  |  | 0
12.1 | 15.03.030 | Fornecimento e montagem de estrutura em aço ASTM-A36, sem pintura | KG | 37276.68
12.2 | 16.13.060 | Telhamento em chapa de aço pré-pintada com epóxi e poliéster, tipo sanduíche, espessura de 0,50 mm, com lã de rocha | M2 | 2662.62
12.3 | 16.33.022 | Calha, rufo, afins em chapa galvanizada nº 24 - corte 0,33 m | M | 438.2
12.4 | 16.33.062 | Calha, rufo, afins em chapa galvanizada nº 24 - corte 1,00 m | M | 166.6
13.0 |  | PINTURA |  |  |  | 0
13.1 | 33.01.350 | Preparo de base para superfície metálica com fundo antioxidante | M2 | 184.94
13.2 | 33.02.060 | Massa corrida a base de PVA | M2 | 2423.49
13.3 | 33.02.080 | Massa corrida à base de resina acrílica | M2 | 4565.08
13.4 | 33.10.020 | Tinta látex em massa, inclusive preparo | M2 | 2423.49
13.5 | 33.10.030 | Tinta acrílica antimofo em massa, inclusive preparo | M2 | 4565.08
13.6 | 33.07.102 | Esmalte a base de água em estrutura metálica | M2 | 184.94
13.7 | 33.07.140 | Pintura com esmalte alquídico em estrutura metálica | KG | 37276.68
14.0 |  | INSTALAÇÕES ELÉTRICAS,ELÉTRICAS ESPECIAIS E ELETRÔNICA |  |  |  | 0
14.1 | 37.01.120 | Quadro Telebrás de embutir de 600 x 600 x 120 mm | UN | 4
14.2 | 37.01.160 | Quadro Telebrás de embutir de 800 x 800 x 120 mm | UN | 4
14.3 | 37.01.220 | Quadro Telebrás de embutir de 1200 x 1200 x 120 mm | UN | 8
14.4 | 37.03.220 | Quadro de distribuição universal de embutir, para disjuntores 34 DIN / 24 Bolt-on - 150 A - sem componentes | UN | 4
14.5 | 37.03.230 | Quadro de distribuição universal de embutir, para disjuntores 44 DIN / 32 Bolt-on - 150 A - sem componentes | UN | 4
14.6 | 37.13.650 | Disjuntor termomagnético, tripolar 220/380 V, corrente de 10 A até 50 A | UN | 4
14.7 | 37.13.700 | Disjuntor série universal, em caixa moldada, térmico e magnético fixos, bipolar 480/600 V, corrente de 125 A | UN | 4
14.8 | 37.13.600 | Disjuntor termomagnético, unipolar 127/220 V, corrente de 10 A até 30 A | UN | 228
14.9 | 37.13.630 | Disjuntor termomagnético, bipolar 220/380 V, corrente de 10 A até 50 A | UN | 57
14.10 | 37.13.660 | Disjuntor termomagnético, tripolar 220/380 V, corrente de 60 A até 100 A | UN | 8
14.11 | 37.13.810 | Mini-disjuntor termomagnético, unipolar 127/220 V, corrente de 40 A até 50 A | UN | 8
14.12 | 37.13.860 | Mini-disjuntor termomagnético, bipolar 220/380 V, corrente de 63 A | UN | 8
14.13 | 37.13.840 | Mini-disjuntor termomagnético, bipolar 220/380 V, corrente de 10 A até 32 A | UN | 4
14.14 | 37.13.850 | Mini-disjuntor termomagnético, bipolar 220/380 V, corrente de 40 A até 50 A | UN | 4
14.15 | 37.13.880 | Mini-disjuntor termomagnético, tripolar 220/380 V, corrente de 10 A até 32 A | UN | 4
14.16 | 37.13.890 | Mini-disjuntor termomagnético, tripolar 220/380 V, corrente de 40 A até 50 A | UN | 4
14.17 | 37.13.900 | Mini-disjuntor termomagnético, tripolar 220/380 V, corrente de 63 A | UN | 2
14.18 | 37.17.060 | Dispositivo diferencial residual de 25 A x 30 mA - 2 polos | UN | 2
14.19 | 37.17.070 | Dispositivo diferencial residual de 40 A x 30 mA - 2 polos | UN | 2
14.20 | 37.17.074 | Dispositivo diferencial residual de 25 A x 30 mA - 4 polos | UN | 2
14.21 | 37.24.031 | Supressor de surto monofásico, corrente nominal 4 a 11 kA, Imax. de surto 12 até 15 kA | UN | 2
14.22 | 37.24.032 | Supressor de surto monofásico, corrente nominal 20 kA, Imax. de surto 50 até 80 kA | UN | 2
14.23 | 38.01.040 | Eletroduto de PVC rígido roscável de 3/4´ - com acessórios | M | 780
14.24 | 38.01.060 | Eletroduto de PVC rígido roscável de 1´ - com acessórios | M | 470
14.25 | 38.01.100 | Eletroduto de PVC rígido roscável de 1 1/2´ - com acessórios | M | 60
14.26 | 38.04.100 | Eletroduto galvanizado conforme NBR13057 - 1 1/2´ com acessórios | M | 60
14.27 | 38.05.040 | Eletroduto galvanizado a quente conforme NBR6323 - 3/4´ - com acessórios | M | 650
14.28 | 38.05.060 | Eletroduto galvanizado a quente conforme NBR6323 - 1´ - com acessórios | M | 350
14.29 | 38.07.200 | Vergalhão com rosca, porca e arruela de diâmetro 3/8´ (tirante) | M | 203.75
14.30 | 38.07.210 | Vergalhão com rosca, porca e arruela de diâmetro 1/4´ (tirante) | M | 177.25
14.31 | 38.07.340 | Perfilado liso 38 x 38 mm - com acessórios | M | 709.5
14.32 | 38.15.010 | Eletroduto metálico flexível com capa em PVC de 3/4´ | M | 450
14.33 | 38.15.020 | Eletroduto metálico flexível com capa em PVC de 1´ | M | 370
14.34 | 38.15.040 | Eletroduto metálico flexível com capa em PVC de 2´ | M | 112
14.35 | 38.19.030 | Eletroduto de PVC corrugado flexível leve, diâmetro externo de 25 mm | M | 1250
14.36 | 38.19.040 | Eletroduto de PVC corrugado flexível leve, diâmetro externo de 32 mm | M | 750
14.37 | 38.21.140 | Eletrocalha lisa galvanizada a fogo, 200 x 50 mm, com acessórios | M | 188.66
14.38 | 38.22.130 | Eletrocalha perfurada galvanizada a fogo, 200x100 mm, com acessórios | M | 377.32
14.39 | 38.23.040 | Suporte para eletrocalha, galvanizado a fogo, 200x50 mm | UN | 252
14.40 | 38.23.130 | Suporte para eletrocalha, galvanizado a fogo, 200x100 mm | UN | 503
14.41 | 39.03.170 | Cabo de cobre de 2,5 mm², isolamento 0,6/1 kV - isolação em PVC 70°C | M | 49779.46
14.42 | 39.03.174 | Cabo de cobre de 4 mm², isolamento 0,6/1 kV - isolação em PVC 70°C | M | 8216.05
| 39.03.178 | Cabo de cobre de 6 mm², isolamento 0,6/1 kV - isolação em PVC 70°C | M | 4866.91
14.43 | 39.03.182 | Cabo de cobre de 10 mm², isolamento 0,6/1 kV - isolação em PVC 70°C | M | 2483.46
14.44 | 39.10.050 | Terminal de compressão para cabo de 2,5 mm² | UN | 250
14.45 | 39.10.060 | Terminal de pressão/compressão para cabo de 6 até 10 mm² | UN | 62
14.46 | 39.10.080 | Terminal de pressão/compressão para cabo de 16 mm² | UN | 20
14.47 | 39.10.120 | Terminal de pressão/compressão para cabo de 25 mm² | UN | 20
14.48 | 39.21.060 | Cabo de cobre flexível de 16 mm², isolamento 0,6/1kV - isolação HEPR 90°C | M | 200
14.49 | 39.21.070 | Cabo de cobre flexível de 25 mm², isolamento 0,6/1kV - isolação HEPR 90°C | M | 364
14.50 | 39.21.080 | Cabo de cobre flexível de 35 mm², isolamento 0,6/1kV - isolação HEPR 90°C | M | 464
14.51 | 39.12.520 | Cabo de cobre flexível blindado de 3 x 1,5 mm², isolamento 600V, isolação em VC/E 105°C - para detecção de incêndio | M | 900
14.52 | 39.21.231 | Cabo de cobre flexível de 3 x 2,5 mm², isolamento 0,6/1 kV - isolação HEPR 90°C | M | 354
14.53 | 40.01.080 | Caixa de ferro estampada octogonal fundo móvel 4´ x 4´ | UN | 792
14.54 | 40.01.090 | Caixa de ferro estampada octogonal de 3´ x 3´ | UN | 40
14.55 | 40.02.010 | Caixa de tomada em alumínio para piso 4´ x 4´ | UN | 8
14.56 | 40.02.080 | Caixa de passagem em chapa, com tampa parafusada, 300 x 300 x 120 mm | UN | 30
14.57 | 40.04.080 | Tomada para telefone 4P, padrão TELEBRÁS, com placa | CJ | 26
14.58 | 40.04.090 | Tomada RJ 11 para telefone, sem placa | UN | 26
14.59 | 40.04.096 | Tomada RJ 45 para rede de dados, com placa | UN | 30
14.60 | 40.04.450 | Tomada 2P+T de 10 A - 250 V, completa | CJ | 156
14.61 | 40.04.460 | Tomada 2P+T de 20 A - 250 V, completa | CJ | 50
14.62 | 40.04.470 | Conjunto 2 tomadas 2P+T de 10 A, completo | CJ | 100
14.63 | 40.05.020 | Interruptor com 1 tecla simples e placa | CJ | 60
14.64 | 40.05.040 | Interruptor com 2 teclas simples e placa | CJ | 31
14.65 | 40.05.120 | Interruptor com 2 teclas, 1 simples, 1 paralelo e placa | CJ | 10
14.66 | 40.05.170 | Interruptor bipolar paralelo, 1 tecla dupla e placa | CJ | 10
14.67 | 40.05.180 | Interruptor bipolar simples, 1 tecla dupla e placa | CJ | 40
14.68 | 40.06.040 | Condulete metálico de 3/4´ | CJ | 180
14.69 | 40.06.060 | Condulete metálico de 1´ | CJ | 50
14.70 | 40.07.010 | Caixa em PVC de 4´ x 2´ | UN | 363
14.71 | 40.07.020 | Caixa em PVC de 4´ x 4´ | UN | 60
14.72 | 41.02.562 | Lâmpada LED tubular T8 com base G13, de 3400 até 4000 Im - 36 a 40 W | UN | 900
14.73 | 41.02.580 | Lâmpada LED 13,5W, com base E-27, 1400 até 1510 lm | UN | 284
14.74 | 40.20.250 | Plugue prolongador com 2P+T de 10A, 250V | UN | 590
14.75 | 41.13.102 | Luminária blindada tipo arandela de 45º e 90º, para lâmpada LED | UN | 40
14.76 | 41.31.040 | Luminária LED retangular de sobrepor com difusor translúcido, 4000 K, fluxo luminoso de 3690 a 4800 lm, potência de 35 W a 41 W | UN | 450
14.77 | 41.31.080 | Luminária LED redonda de embutir com difusor translúcido, 4000 K, fluxo luminoso de 800 a 1060 lm, potência de 9 W a 12 W | UN | 142
14.78 | 43.02.080 | Chuveiro elétrico de 6.500W / 220V com resistência blindada | UN | 10
14.79 | 38.22.640 | Tampa de encaixe para eletrocalha, galvanizada a fogo, L= 200 mm | M | 188.36
15.0 |  | SPDA - SISTEMA DE PROTEÇÃO CONTRA DESCARGAS ATMOSFERICAS |  |  |  | 0
15.1 | 39.04.070 | Cabo de cobre nu, têmpera mole, classe 2, de 35 mm² | M | 120
15.2 | 39.04.080 | Cabo de cobre nu, têmpera mole, classe 2, de 50 mm² | M | 491.5
15.3 | 42.20.190 | Solda exotérmica conexão cabo-haste em X sobreposto, bitola do cabo de 35mm² a 50mm² para haste de 5/8" e 3/4" | UN | 48
15.4 | 42.05.190 | Haste de aterramento de 3/4´ x 3 m | UN | 48
15.5 | 42.05.250 | Barra condutora chata em alumínio de 3/4´ x 1/4´, inclusive acessórios de fixação | M | 440.91
15.6 | 42.05.270 | Conector em latão estanhado para cabos de 16 a 50 mm² e vergalhões até 3/8´ | UN | 48
15.7 | 42.05.300 | Tampa para caixa de inspeção cilíndrica, aço galvanizado | UN | 48
15.8 | 42.05.310 | Caixa de inspeção do terra cilíndrica em PVC rígido, diâmetro de 300 mm - h= 250 mm | UN | 48
16.0 |  | INSTALAÇÕES HIDRAULICAS |  |  |  | 0
16.1 | 30.08.040 | Lavatório de louça para canto sem coluna para pessoas com mobilidade reduzida | UN | 29
16.2 | 44.01.100 | Lavatório de louça sem coluna | UN | 1
16.3 | 44.01.240 | Lavatório em louça com coluna suspensa | UN | 29
16.4 | 44.01.270 | Cuba de louça de embutir oval | UN | 6
16.5 | 44.01.310 | Tanque de louça com coluna de 30 litros | UN | 2
16.6 | 44.01.800 | Bacia sifonada com caixa de descarga acoplada sem tampa - 6 litros | CJ | 45
16.7 | 44.02.100 | Tampo/bancada em mármore nacional espessura de 3 cm | M2 | 15.96
16.8 | 44.02.062 | Tampo/bancada em granito, com frontão, espessura de 2 cm, acabamento polido | M2 | 15.96
16.9 | 44.02.200 | Tampo/bancada em concreto armado, revestido em aço inoxidável fosco polido | M2 | 28.14
16.10 | 44.03.720 | Torneira de mesa para lavatório, acionamento hidromecânico com alavanca, registro integrado regulador de vazão, em latão cromado, DN= 1/2´ | UN | 39
16.11 | 44.03.360 | Ducha higiênica cromada | UN | 39
16.12 | 44.03.370 | Torneira curta com rosca para uso geral, em latão fundido sem acabamento, DN= 1/2´ | UN | 39
16.13 | 44.03.450 | Torneira longa sem rosca para uso geral, em latão fundido cromado | UN | 2
16.14 | 44.03.470 | Torneira de parede para pia com bica móvel e arejador, em latão fundido cromado | UN | 6
16.15 | 44.03.500 | Aparelho misturador de parede, para pia, com bica móvel, acabamento cromado | UN | 3
16.16 | 44.03.590 | Torneira de mesa para pia com bica móvel e arejador em latão fundido cromado | UN | 3
16.17 | 44.03.810 | Aparelho misturador de mesa para pia com bica móvel, acabamento cromado | UN | 39
16.18 | 44.06.330 | Cuba em aço inoxidável simples de 500x400x400mm | UN | 8
16.19 | 44.06.400 | Cuba em aço inoxidável simples de 500x400x300mm | UN | 9
16.20 | 44.20.100 | Engate flexível metálico DN= 1/2´ | UN | 118
16.21 | 44.20.120 | Canopla para válvula de descarga | UN | 39
16.22 | 44.20.200 | Sifão de metal cromado de 1 1/2´ x 2´ | UN | 17
16.23 | 44.20.220 | Sifão de metal cromado de 1´ x 1 1/2´ | UN | 59
16.24 | 44.20.280 | Tampa de plástico para bacia sanitária | UN | 80
16.25 | 44.20.620 | Válvula americana | UN | 17
16.26 | 44.20.650 | Válvula de metal cromado de 1´ | UN | 59
16.27 | 44.20.230 | Tubo de ligação para sanitário | UN | 39
16.28 | 46.01.020 | Tubo de PVC rígido soldável marrom, DN= 25 mm, (3/4´), inclusive conexões | M | 900
16.29 | 46.01.030 | Tubo de PVC rígido soldável marrom, DN= 32 mm, (1´), inclusive conexões | M | 600
16.30 | 46.01.040 | Tubo de PVC rígido soldável marrom, DN= 40 mm, (1 1/4´), inclusive conexões | M | 100
16.31 | 46.01.050 | Tubo de PVC rígido soldável marrom, DN= 50 mm, (1 1/2´), inclusive conexões | M | 300
16.32 | 46.01.060 | Tubo de PVC rígido soldável marrom, DN= 60 mm, (2´), inclusive conexões | M | 200
16.33 | 46.01.070 | Tubo de PVC rígido soldável marrom, DN= 75 mm, (2 1/2´), inclusive conexões | M | 200
16.34 | 46.02.010 | Tubo de PVC rígido branco, pontas lisas, soldável, linha esgoto série normal, DN= 40 mm, inclusive conexões | M | 300
16.35 | 46.02.050 | Tubo de PVC rígido branco PxB com virola e anel de borracha, linha esgoto série normal, DN= 50 mm, inclusive conexões | M | 360
16.36 | 46.02.060 | Tubo de PVC rígido branco PxB com virola e anel de borracha, linha esgoto série normal, DN= 75 mm, inclusive conexões | M | 300
16.37 | 46.02.070 | Tubo de PVC rígido branco PxB com virola e anel de borracha, linha esgoto série normal, DN= 100 mm, inclusive conexões | M | 600
16.38 | 46.08.070 | Tubo galvanizado sem costura schedule 40, DN= 2 1/2´, inclusive conexões | M | 250
16.39 | 46.10.020 | Tubo de cobre classe A, DN= 22mm (3/4´), inclusive conexões | M | 350
16.40 | 46.10.030 | Tubo de cobre classe A, DN= 28mm (1´), inclusive conexões | M | 200
16.41 | 46.10.040 | Tubo de cobre classe A, DN= 35mm (1 1/4´), inclusive conexões | M | 180
16.42 | 47.01.020 | Registro de gaveta em latão fundido sem acabamento, DN= 3/4´ | UN | 4
16.43 | 47.01.030 | Registro de gaveta em latão fundido sem acabamento, DN= 1´ | UN | 8
16.44 | 47.01.050 | Registro de gaveta em latão fundido sem acabamento, DN= 1 1/2´ | UN | 4
16.45 | 47.01.060 | Registro de gaveta em latão fundido sem acabamento, DN= 2´ | UN | 4
16.46 | 47.01.070 | Registro de gaveta em latão fundido sem acabamento, DN= 2 1/2´ | UN | 4
16.47 | 47.02.020 | Registro de gaveta em latão fundido cromado com canopla, DN= 3/4´ - linha especial | UN | 40
16.48 | 47.02.030 | Registro de gaveta em latão fundido cromado com canopla, DN= 1´ - linha especial | UN | 35
16.49 | 47.02.050 | Registro de gaveta em latão fundido cromado com canopla, DN= 1 1/2´ - linha especial | UN | 35
16.50 | 47.02.110 | Registro de pressão em latão fundido cromado com canopla, DN= 3/4´ - linha especial | UN | 35
16.51 | 47.01.170 | Válvula de esfera monobloco em latão, passagem plena, acionamento com alavanca, DN= 1/2´ | UN | 21
16.52 | 47.01.180 | Válvula de esfera monobloco em latão, passagem plena, acionamento com alavanca, DN= 3/4´ | UN | 15
16.53 | 47.01.190 | Válvula de esfera monobloco em latão, passagem plena, acionamento com alavanca, DN= 1´ | UN | 15
16.54 | 47.01.210 | Válvula de esfera monobloco em latão, passagem plena, acionamento com alavanca, DN= 2´ | UN | 18
16.55 | 47.04.180 | Válvula de descarga com registro próprio, duplo acionamento limitador de fluxo, DN = 1 1/2´ | UN | 27
16.56 | EDIF-JUL/22 - 171074 | POSTO DE CONSUMO DE O2 OU AR VÁCUO OU N2O | UN | 35
16.57 | EDIF-JUL/22 -171076 | PAINEL DE ALARME PARA O2 OU AR OU VÁCUO OU N2O, INSTALADO | UN | 35
16.58 | 30.01.010 | Barra de apoio reta, para pessoas com mobilidade reduzida, em tubo de aço inoxidável de 1 1/2´ | M | 21
16.59 | 30.01.020 | Barra de apoio reta, para pessoas com mobilidade reduzida, em tubo de aço inoxidável de 1 1/2´ x 500 mm | UN | 12
16.60 | 30.01.030 | Barra de apoio reta, para pessoas com mobilidade reduzida, em tubo de aço inoxidável de 1 1/2´ x 800 mm | UN | 70
16.61 | 30.08.030 | Assento articulado para banho, em alumínio com pintura epóxi de 700 x 450 mm | UN | 35
16.62 | 30.08.060 | Bacia sifonada de louça para pessoas com mobilidade reduzida - capacidade de 6 litros | UN | 35
16.63 | 49.01.016 | Caixa sifonada de PVC rígido de 100 x 100 x 50 mm, com grelha | UN | 35
16.64 | 49.01.030 | Caixa sifonada de PVC rígido de 150 x 150 x 50 mm, com grelha | UN | 35
16.65 | 48.02.300 | Reservatório em polietileno de alta densidade (cisterna) com antioxidante e proteção contra raios ultravioleta (UV) - capacidade de 5.000 litros | UN | 1
16.66 | 48.02.310 | Reservatório em polietileno de alta densidade (cisterna) com antioxidante e proteção contra raios ultravioleta (UV) - capacidade de 10.000 litros | UN | 1
16.67 | 43.10.456 | Conjunto motor-bomba (centrífuga) 3 cv, multiestágio, Hman= 35 a 60 mca, Q= 7,8 a 5,8 m³/h | UN | 2
17.0 |  | DETECÇÃO,COMBATE E PREVENÇÃO Á INCENDIO |  |  |  | 0
17.1 | 50.01.130 | Abrigo simples com suporte, em aço inoxidável escovado, para mangueira de 1 1/2´, porta em vidro temperado jateado - inclusive mangueira de 30 m (2 x 15 m) | UN | 4
17.2 | 50.01.160 | Adaptador de engate rápido em latão de 2 1/2´ x 1 1/2´ | UN | 4
17.3 | 50.01.190 | Tampão de engate rápido em latão, DN= 2 1/2´, com corrente | UN | 4
17.4 | 50.01.210 | Chave para conexão de engate rápido | UN | 4
17.5 | 50.05.430 | Detector óptico de fumaça com base endereçável | UN | 70
17.6 | 50.05.312 | Bloco autônomo de iluminação de emergência LED, com autonomia mínima de 3 horas, fluxo luminoso de 2.000 até 3.000 lúmens, equipado com 2 faróis | UN | 70
17.7 | 50.05.210 | Detector termovelocimétrico endereçável com base endereçável | UN | 2
17.8 | 50.05.214 | Detector de gás liquefeito (GLP), gás natural (GN) ou derivados de metano | UN | 2
17.9 | 50.05.270 | Central de detecção e alarme de incêndio completa, autonomia de 1 hora para 12 laços, 220 V/12 V | UN | 2
17.10 | 50.05.280 | Sirene tipo corneta de 12 V | UN | 2
17.11 | 50.05.450 | Acionador manual quebra-vidro endereçável | UN | 2
17.12 | 50.10.058 | Extintor manual de pó químico seco BC - capacidade de 4 kg | UN | 7
17.13 | 50.10.100 | Extintor manual de água pressurizada - capacidade de 10 litros | UN | 7
17.14 | 50.10.110 | Extintor manual de pó químico seco ABC - capacidade de 4 kg | UN | 6
18.0 |  | PAVIMENTAÇÃO E PASSEIO |  |  |  | 0
18.1 | 54.01.050 | Compactação do subleito mínimo de 95% do PN | M3 | 283.43
18.2 | 54.01.400 | Abertura de caixa até 25 cm, inclui escavação, compactação, transporte e preparo do sub-leito | M2 | 1133.71
18.3 | 54.04.393 | Piso em placa de concreto permeável drenante, cor natural - espessura de 8 cm | M2 | 942.75
18.4 | 54.06.151 | Execução de perfil extrusado no local, sem concreto | M3 | 30.15
18.5 | 11.18.020 | Lastro de areia | M3 | 113.37
18.6 | 11.18.060 | Lona plástica - 150 micron | M2 | 586.82
18.7 | 11.03.090 | Concreto preparado no local, fck = 20 MPa | M3 | 88.02
18.8 | 34.01.010 | Terra vegetal orgânica comum | M3 | 120.36
18.9 | 34.02.040 | Plantio de grama batatais em placas (jardins e canteiros) | M2 | 1203.56
19.0 |  | TELEFONIA,LOGICA E TRANSMISSÃO DE DADOS,EQUIPAMENTOS E SISTEMA |  |  |  | 0
19.1 | 69.03.310 | Caixa de tomada em poliamida e tampa para piso elevado, com 4 alojamentos para elétrica e até 8 alojamentos para telefonia e dados | UN | 14
19.2 | 69.03.360 | Conector RJ-45 fêmea - categoria 6A | UN | 220
19.3 | 39.18.120 | Cabo para rede U/UTP 23 AWG com 4 pares - categoria 6A | M | 3334.8
19.4 | 69.09.250 | Patch cords de 1,50 ou 3,00 m - RJ-45 / RJ-45 - categoria 6A | UN | 70
19.5 | 69.09.260 | Patch panel de 24 portas - categoria 6 | UN | 8
19.6 | 66.08.100 | Rack fechado padrão metálico, 19 x 12 Us x 470 mm | UN | 4
20.0 |  | LIMPEZA E ARREMATE |  |  |  | 0
20.1 | 55.01.020 | Limpeza final da obra | M2 | 3464.13
20.2 | 55.01.100 | Limpeza complementar e especial de vidros | M2 | 289.79
21.0 |  | CONFORTO MECANICO,EQUIPAMENTOS E SISTEMAS |  |  |  | 0
21.1 | 61.10.001 | Resfriadora de líquidos (chiller), com compressor e condensação à ar, capacidade de 120 TR | UN | 1
21.2 | 61.20.450 | Duto em chapa de aço galvanizado | KG | 3693.5
21.3 | 61.10.200 | Tratamento de ar compacta fancolete hidrônico tipo piso-teto, vazão de ar nominal 637 m³/h, capacidade de refrigeração 14.000 Btu/h - 1,2 TR | UN | 26
21.4 | 61.10.210 | Tratamento de ar compacta fancolete hidrônico tipo piso-teto, vazão de ar nominal 1.215 m³/h, capacidade de refrigeração 25.000 Btu/h - 2,1 TR | UN | 5
21.5 | 61.10.220 | Tratamento de ar compacta fancolete hidrônico tipo piso-teto, vazão de ar nominal 1.758 m³/h, capacidade de refrigeração 36.000 Btu/h - 3,0 TR | UN | 3
21.6 | 61.10.230 | Tratamento de ar compacta fancolete hidrônico tipo piso-teto, vazão de ar nominal 2.166 m³/h, capacidade de refrigeração 48.000 Btu/h - 4,0 TR | UN | 7
21.7 | 61.10.250 | Tratamento de ar compacta fancolete hidrônico tipo cassete, capacidade de refrigeração 20.000 Btu/h - 1,6 TR | UN | 26
21.8 | 61.10.310 | Duto flexível aluminizado, seção circular de 15cm (6´) | M | 80
21.9 | 43.05.030 | Exaustor elétrico em plástico, vazão de 150 a 190m³/h | UN | 40
22.0 |  | COMUNICAÇÃO VISUAL |  |  |  | 0
22.1 | 97.02.210 | Placa de sinalização em PVC para ambientes | UN | 78
23.0 |  | SUBESTAÇÃO /TRANSFORMAÇÃO DE ENERGIA |  |  |  | 0
23.1 | 36.05.100 | Isolador pedestal para 15 kV | UN | 6
23.2 | 36.20.040 | Bobina mínima para disjuntor (a óleo) | UN | 1
23.3 | 37.06.014 | Painel autoportante em chapa de aço, com proteção mínima IP 54 - sem componentes | M2 | 4.67
23.4 | 37.10.010 | Barramento de cobre nu | KG | 60
23.5 | 37.11.120 | Base de fusível tripolar de 15 kV | UN | 1
23.6 | 37.12.140 | Fusível tipo HH para 15 kV de 60 A até 100 A | UN | 1
23.7 | 37.13.610 | Disjuntor termomagnético, unipolar 127/220 V, corrente de 35 A até 50 A | UN | 1
23.8 | 37.13.640 | Disjuntor termomagnético, bipolar 220/380 V, corrente de 60 A até 100 A | UN | 1
23.9 | 37.25.100 | Disjuntor em caixa moldada tripolar, térmico e magnético fixos, tensão de isolamento 480/690V, de 70A até 150A | UN | 1
23.10 | 37.13.720 | Disjuntor série universal, em caixa moldada, térmico fixo e magnético ajustável, tripolar 600 V, corrente de 300 A até 400 A | UN | 1
23.11 | 37.13.740 | Disjuntor série universal, em caixa moldada, térmico fixo e magnético ajustável, tripolar 600 V, corrente de 700 A até 800 A | UN | 1
23.12 | 37.13.930 | Disjuntor em caixa moldada, térmico ajustável e magnético fixo, tripolar 2500/1200 V, faixa de ajuste de 2000 até 2500 A | UN | 1
23.13 | 37.14.320 | Chave seccionadora sob carga, tripolar, acionamento rotativo, com prolongador, sem porta-fusível, de 400 A | UN | 1
23.14 | 37.25.110 | Disjuntor em caixa moldada tripolar, térmico e magnético fixos, tensão de isolamento 415/690V, de 175A a 250A | UN | 1
23.15 | 37.25.215 | Disjuntor fixo a vácuo de 15 a 17,5 kV, equipado com motorização de fechamento, com relê de proteção | CJ | 1
23.16 | 38.01.140 | Eletroduto de PVC rígido roscável de 2 1/2´ - com acessórios | M | 24
23.17 | 38.01.180 | Eletroduto de PVC rígido roscável de 4´ - com acessórios | M | 24
23.18 | 38.13.030 | Eletroduto corrugado em polietileno de alta densidade, DN= 75 mm, com acessórios | M | 150
23.19 | 38.13.050 | Eletroduto corrugado em polietileno de alta densidade, DN= 125 mm, com acessórios | M | 450
23.20 | 39.06.084 | Cabo de cobre de 120 mm², isolamento 8,7/15 kV - isolação EPR 90°C | M | 400
23.21 | 39.21.100 | Cabo de cobre flexível de 70 mm², isolamento 0,6/1kV - isolação HEPR 90°C | M | 150
23.22 | 39.21.110 | Cabo de cobre flexível de 95 mm², isolamento 0,6/1kV - isolação HEPR 90°C | M | 150
23.23 | 39.26.130 | Cabo de cobre flexível de 150 mm², isolamento 0,6/1 kV - isolação HEPR 90°C - baixa emissão de fumaça e gases | M | 300
23.24 | 39.21.130 | Cabo de cobre flexível de 185 mm², isolamento 0,6/1kV - isolação HEPR 90°C | M | 300
23.25 | 39.21.140 | Cabo de cobre flexível de 240 mm², isolamento 0,6/1kV - isolação HEPR 90°C | M | 225
23.26 | 39.10.130 | Terminal de pressão/compressão para cabo de 35 mm² | UN | 16
23.27 | 39.10.200 | Terminal de pressão/compressão para cabo de 70 mm² | UN | 12
23.28 | 39.10.240 | Terminal de pressão/compressão para cabo de 95 mm² | UN | 12
23.29 | 39.10.246 | Terminal de pressão/compressão para cabo de 120 mm² | UN | 18
23.30 | 39.10.280 | Terminal de pressão/compressão para cabo de 185 mm² | UN | 22
23.31 | 39.10.300 | Terminal de pressão/compressão para cabo de 240 mm² | UN | 22
23.32 | 36.09.370 | Transformador de potência trifásico de 300 kVA, classe 15 kV, a seco | UN | 2
23.33 | 36.08.290 | Grupo gerador com potência de 563/513 kVA, variação de + ou - 10% - completo | UN | 1
23.1.0 |  | QGBT - NORMAL 220V E QGBT - EMERGENCIA - 220V
23.1.1 | 37.13.520 | Disjuntor a seco aberto trifásico, 600 V de 800 A, 50/60 Hz, com acessórios | UN | 2
23.1.2 | 37.13.700 | Disjuntor série universal, em caixa moldada, térmico e magnético fixos, bipolar 480/600 V, corrente de 125 A | UN | 4
23.1.3 | 37.13.720 | Disjuntor série universal, em caixa moldada, térmico fixo e magnético ajustável, tripolar 600 V, corrente de 300 A até 400 A | UN | 4
23.1.4 | 37.24.043 | Dispositivo de proteção contra surto, 4 polos, 3F+N, Un até 240/415V, Iimp= 75 kA (25 kA por fase), curva de ensaio 10/350 µs - classe 1 | UN | 4
23.1.5 | 37.24.044 | Dispositivo de proteção contra surto, 4 polos, suportabilidade <= 2,5 kV, 3F+N, Un até 240/415V, curva de ensaio 8/20µs, In=20kA/40kA - classe 2 | UN | 8
23.1.6 | 37.10.010 | Barramento de cobre nu | KG | 89
23.1.7 | 37.06.014 | Painel autoportante em chapa de aço, com proteção mínima IP 54 - sem componentes | M2 | 24.6
23.1.8 | 37.18.010 | Transformador de potencial monofásico até 1000 VA classe 15 kV, a seco, com fusíveis | UN | 4
23.1.9 | 37.14.640 | Chave comutadora, reversão sob carga, tetrapolar, sem porta fusível, para 630 A / 690 V | UN | 4
23.1.10 | 37.14.830 | Barra de contato para chave seccionadora tipo NH3-630 A | UN | 4
23.1.11 | 36.20.040 | Bobina mínima para disjuntor (a óleo) | UN | 12
23.1.12 | 37.20.130 | Banco de medição para transformadores TC/TP, padrão Eletropaulo e/ou Cesp | UN | 8
23.1.13 | 37.20.140 | Suporte fixo para transformadores de potencial | UN | 8
23.1.14 | 37.20.191 | Inversor de frequência para variação de velocidade em motores, potência de 25 a 30 cv | UN | 4
23.1.15 | 37.21.010 | Capacitor de potência trifásico de 10 kVAr, 220 V/60 Hz, para correção de fator de potência | UN | 4
23.1.16 | 37.22.010 | Transformador monofásico de comando de 200 VA, a seco | UN | 8
23.1.17 | CPU.03 | Guindauto MUNCK com lança telescópica capacidade até 3750 kg | h | 16
TOTAL | [5 empty] | 0
BDI SERVIÇOS | [5 empty] | 0
TOTAL SERVIÇOS +BDI | [5 empty] | 0
24.0 |  | EQUIPAMENTOS E SISTEMAS ESPECIAIS |  |  |  | 0
24.1 | 36.01.242 | Cubículo de média tensão, para uso ao tempo, classe 24 kV | CJ | 1
TOTAL | [5 empty] | 0
BDI EQUIPAMENTOS | [5 empty] | 0
TOTAL EQUIPAMENTOS + BDI | [5 empty] | 0
TOTAL SERVIÇOS+EQUIPAMENTOS | [5 empty] | 0
25.0 |  | ADMINISTRAÇÃO LOCAL |  |  |  | 0
25.1 |  | Administração local | vb | 1
TOTAL GERAL | [5 empty] | 0

## RESUMO
OBRA: | Reforma e Adequação estruturais visando obtenção de AVCB para Hospital Estadual Porto Primavera
LOCAL: | Rua do Hospital, 135 - Porto Primavera - Rosana - SP
BASE | Fonte: Boletim CDHU 190 - Data Base MAIO/2023
PLANILHA RESUMO
Item | Descrição dos Serviços | Valor Total | %
1.0 | SERVIÇO TÉCNICO ESPECIALIZADO | 0
2.0 | INICIO, APOIO E ADMINISTRAÇÃO DE OBRA | 0
3.0 | DEMOLIÇÃO SEM REAPROVEITAMENTO / RETIRADA COM REAPROVEITAMENTO | 0
4.0 | FUNDAÇÃO E ESTRUTURA | 0
5.0 | ALVENARIA E ELEMENTO DIVISOR/COBERTURA | 0
6.0 | REVESTIMENTOS PAREDES | 0
7.0 | REVESTIMENTOS PISOS | 0
8.0 | FORRO | 0
9.0 | ESQUADRIAS, BRISES, PORTAS, MARCENARIAS, VIDROS, CORRIMÃO | 0
10.0 | IMPERMEABILIZAÇÃO,PROTEÇÃO E JUNTA | 0
11.0 | INSERTES METALICOS | 0
12.0 | COBERTURAS E/OU MARQUISES | 0
13.0 | PINTURA | 0
14.0 | INSTALAÇÕES ELÉTRICAS,ELÉTRICAS ESPECIAIS E ELETRÔNICA | 0
15.0 | SPDA - SISTEMA DE PROTEÇÃO CONTRA DESCARGAS ATMOSFERICAS | 0
16.0 | INSTALAÇÕES HIDRAULICAS | 0
17.0 | DETECÇÃO,COMBATE E PREVENÇÃO Á INCENDIO | 0
18.0 | PAVIMENTAÇÃO E PASSEIO | 0
19.0 | TELEFONIA,LOGICA E TRANSMISSÃO DE DADOS,EQUIPAMENTOS E SISTEMA | 0
20.0 | LIMPEZA E ARREMATE | 0
21.0 | CONFORTO MECANICO,EQUIPAMENTOS E SISTEMAS | 0
22.0 | COMUNICAÇÃO VISUAL | 0
23.0 | SUBESTAÇÃO /TRANSFORMAÇÃO DE ENERGIA | 0
BDI | TOTAL | 0 | SERVIÇOS
0
| TOTAL GERAL | 0
Item | Descrição dos Serviços | Valor Total | %
24.0 | EQUIPAMENTOS E SISTEMAS ESPECIAIS | 0
BDI | TOTAL | 0 | EQUIPAMENTOS
0
0
25.0 | ADMINISTRAÇÃO LOCAL |  | ADMINISTRAÇÃO
BDI |  | 0
0
| TOTAL GERAL | 0

## cronograma físico-financeiro
Reforma e Adequação estruturais visando obtenção de AVCB para Hospital Estadual Porto Primavera
Rua do Hospital, 135 - Porto Primavera - Rosana - SP
CRONOGRAMA FISICO FINANCEIRO
|  |  | 1ª | 2ª | 3ª | 4ª | 5ª | 6ª | 7ª | 8ª | 9ª | 10ª | 11ª | 12ª | 13ª | 14ª | 15ª | 16ª | 17ª | 18ª | 19ª | 20ª | 21ª | 22ª | 23ª | 24ª
Item | Serviços | Contrato | [24 empty] | TOTAL
1.0 | SERVIÇO TÉCNICO ESPECIALIZADO | 0
2.0 | INICIO, APOIO E ADMINISTRAÇÃO DE OBRA | 0
3.0 | DEMOLIÇÃO SEM REAPROVEITAMENTO / RETIRADA COM REAPROVEITAMENTO | 0
4.0 | FUNDAÇÃO E ESTRUTURA | 0
5.0 | ALVENARIA E ELEMENTO DIVISOR/COBERTURA | 0
6.0 | REVESTIMENTOS PAREDES | 0
7.0 | REVESTIMENTOS PISOS | 0
8.0 | FORRO | 0
9.0 | ESQUADRIAS, BRISES, PORTAS, MARCENARIAS, VIDROS, CORRIMÃO | 0
10.0 | IMPERMEABILIZAÇÃO,PROTEÇÃO E JUNTA | 0
11.0 | INSERTES METALICOS | 0
12.0 | COBERTURAS E/OU MARQUISES | 0
13.0 | PINTURA | 0
14.0 | INSTALAÇÕES ELÉTRICAS,ELÉTRICAS ESPECIAIS E ELETRÔNICA | 0
15.0 | SPDA - SISTEMA DE PROTEÇÃO CONTRA DESCARGAS ATMOSFERICAS | 0
16.0 | INSTALAÇÕES HIDRAULICAS | 0
17.0 | DETECÇÃO,COMBATE E PREVENÇÃO Á INCENDIO | 0
18.0 | PAVIMENTAÇÃO E PASSEIO | 0
19.0 | TELEFONIA,LOGICA E TRANSMISSÃO DE DADOS,EQUIPAMENTOS E SISTEMA | 0
20.0 | LIMPEZA E ARREMATE | 0
21.0 | CONFORTO MECANICO,EQUIPAMENTOS E SISTEMAS | 0
22.0 | COMUNICAÇÃO VISUAL | 0
23.0 | SUBESTAÇÃO /TRANSFORMAÇÃO DE ENERGIA | 0
BDI | TOTAL | 0
| 22.12% | 0
| TOTAL GERAL | 0 | [25 empty] | 0
| TOTAL ACUMULADO | 0
24.0 | EQUIPAMENTOS E SISTEMAS ESPECIAIS | 0
0
BDI | TOTAL | 0
| 14.02% | 0
| TOTAL GERAL | 0
| TOTAL ACUMULADO | 0
25.0 | ADMINISTRAÇÃO LOCAL | 0
6.23%
BDI | TOTAL | 0
| TOTAL GERAL | 0
TOTAL GERAL ACUMULADO